## PRECIOS DESCOMPUESTOS
Precios descompuestos Velux
DETALLE DE LOS PRECIOS
Velux 2020
|  | Código | Cantidad | Ud. | Descripción | Precio | Importe | CÓDIGO VELUX | NUEVO PRECIO
CAPÍTULO C01 PRECIOS DESCOMPUESTOS VELUX 2020
SUBCAPÍTULO D20O VENTANAS PARA TEJADOS VELUX
SUBCAPÍTULO D20OA VENTANAS GGL CUBIERTA
| 1.001 | D20OA005 | ud VENTANA VELUX GIRATORIA GGL CK04 (55x98)
ud. Ventana VELUX modelo GGL con apertura giratoria, en tamaño CK04 (medidas exteriores 55 x 98 cm), para tejados con pendientes entre 15º y 90º, compuesta por cerco y hoja con doble junta de hermeticidad y tecnología Thermo Technology™ ; realizada en madera de pino con acabado superficial pintado en blanco con pintura acrílica de base acuosa resistente a rayos ultravioletas y tratamiento con impregnación antifúngico, acristalamiento Aislante Bajo Emisivo -70 (vidrio interior laminado 3+3 mm con película de baja emisividad, cámara de gas argón 15 mm, vidrio exterior templado 4 mm con película de baja emisividad y separador de acero inoxidable), aleta de ventilación o aireador con doble filtro (acústico y de polen). Cerco de estanqueidad EDW de aluminio gris para material de cubierta ondulado hasta 120 mm de canto (tipo teja). Totalmente equipada y montada y con p.p. de medios auxiliares. Transmitancia térmica de la ventana Uw:1.3, Transmitancia térmica del vidrio Ug: 1.0, Factor solar g: 0.46, Permeabilidad al aire: clase 4 y Aislamiento acústico Rw: 35. Según CTE/DB-HS 3.
|  | U01AA007 | 2 | h | Oficial primera | 16.68 | 33.36
|  | U01AA009 | 2 | h | Ayudante | 14.77 | 29.54
|  | U19SF020 | 1 | ud | Vent. giratoria VELUX CK04(55x98) GGL, vidrio -70 | 273.55 | 273.55 | GGL CK04 2070 | 273.55
|  | U19SF025 | 1 | ud | Tapaj. VELUX/teja v.gir./proy. CK04(55x98) EDW | 64.46 | 64.46 | EDW CK04 0000 | 64.46
|  | %CI | 400.91 | % | Costes indirectos..(s/total) | 0.07 | 28.06
[5 empty] | TOTAL PARTIDA . . . . . . . |  | 428.97
| 1.002 | D20OA015 | ud VENTANA VELUX GIRATORIA GGL MK04 (78x98)
ud. Ventana VELUX modelo GGL con apertura giratoria, en tamaño MK04 (medidas exteriores 78 x 98 cm), para tejados con pendientes entre 15º y 90º, compuesta por cerco y hoja con doble junta de hermeticidad y tecnología Thermo Technology™ ; realizada en madera de pino con acabado superficial pintado en blanco con pintura acrílica de base acuosa resistente a rayos ultravioletas y tratamiento con impregnación antifúngico, acristalamiento Aislante Bajo Emisivo -70 (vidrio interior laminado 3+3 mm con película de baja emisividad, cámara de gas argón 15 mm, vidrio exterior templado 4 mm con película de baja emisividad y separador de acero inoxidable), aleta de ventilación o aireador con doble filtro (acústico y de polen). Cerco de estanqueidad EDW de aluminio gris para material de cubierta ondulado hasta 120 mm de canto (tipo teja). Transmitancia térmica de la ventana Uw :1.3, Transmitancia térmica del vidrio Ug: 1.0, Factor solar g: 0.46, Permeabilidad al aire: clase 4 y Aislamiento acústico Rw: 35. Según CTE/DB-HS 3.
|  | U01AA007 | 2 | h | Oficial primera | 16.68 | 33.36
|  | U01AA009 | 2 | h | Ayudante | 14.77 | 29.54
|  | U19SF060 | 1 | ud | Vent.giratoria VELUX MK04(78x98) GGL, vidrio -70 | 307.44 | 307.44 | GGL MK04 2070 | 307.44
|  | U19SF065 | 1 | ud | Tapajun. VELUX/teja v.gir./proy. MK04(78x98) EDW | 69.42 | 69.42 | EDW MK04 0000 | 69.42
|  | %CI | 439.76 | % | Costes indirectos..(s/total) | 0.07 | 30.78
[5 empty] | TOTAL PARTIDA . . . . . . . |  | 470.54
| 1.003 | D20OA020 | ud VENTANA VELUX GIRATORIA GGL MK08 (78x140)
ud. ventana VELUX modelo GGL con apertura giratoria en tamaño MK08 (medidas exteriores 78 x 140 cm), para tejados con pendientes entre 15º y 90º, compuesta por cerco y hoja con doble junta de hermeticidad y tecnología Thermo Technology™; realizada en madera de pino con acabado superficial pintado en blanco con pintura acrílica de base acuosa resistente a rayos ultravioletas y tratamiento con impregnación antifúngico, acristalamiento Aislante Bajo Emisivo -70 (vidrio interior laminado 3+3 mm con película de baja emisividad, cámara de gas argón 15 mm, vidrio exterior templado 4 mm con película de baja emisividad y separador de acero inoxidable), aleta de ventilación o aireador con doble filtro (acústico y de polen). Cercos de estanqueidad EDW de aluminio gris para material de cubierta ondulado hasta 120 mm de canto (tipo teja). Totalmente equipada y montada y con p.p. de medios auxiliares. Transmitancia térmica de la ventana Uw:1.3, Transmitancia térmica del vidrio Ug: 1.0, Factor solar g: 0.46, Permeabilidad al aire: clase 4 y Aislamiento acústico Rw: 35. Según CTE/DB-HS 3.
|  | U01AA007 | 2 | h | Oficial primera | 16.68 | 33.36
|  | U01AA009 | 2 | h | Ayudante | 14.77 | 29.54
|  | U19SF080 | 1 | ud | Vent.giratoria VELUX MK08(78x140) GGL, vidrio -70 | 359.5 | 359.5 | GGL MK08 2070 | 359.5
|  | U19SF085 | 1 | ud | Tapajuntas VELUX v.gir/ver.teja MK08(78x140) EDW | 80.17 | 80.17 | EDW MK08 0000 | 80.17
|  | %CI | 502.57 | % | Costes indirectos..(s/total) | 0.07 | 35.18
[5 empty] | TOTAL PARTIDA . . . . . . . |  | 537.75
| 1.004 | D20OA035 | ud VENTANA VELUX GIRATORIA GGL SK06 (114x118)
ud. Ventana VELUX modelo GGL con apertura giratoria, en tamaño SK06 (medidas exteriores 114 x 118 cm), para tejados con pendientes entre 15º y 90º, compuesta por cerco y hoja con doble junta de hermeticidad y tecnología Thermo Technology™; en madera de pino con acabado superficial pintado en blanco con pintura acrílica de base acuosa resistente a rayos ultravioletas y tratamiento con impregnación antifúngico, acristalamiento Aislante Bajo Emisivo -70 (vidrio interior laminado 3+3 mm con película de baja emisividad, cámara de gas argón 15 mm, vidrio exterior templado 4 mm con película de baja emisividad y separador de acero inoxidable), aleta de ventilación o aireador con doble filtro (acústico y de polen). Cerco de estanqueidad EDW de aluminio gris para material de cubierta ondulado hasta 120 mm de espesor (tipo teja). Transmitancia térmica de la ventana Uw:1.3, Transmitancia térmica del vidrio Ug: 1.0, Factor solar g: 0.46, Permeabilidad al aire: clase 4 y Aislamiento acústico Rw: 35. Según CTE/DB-HS 3.
|  | U01AA007 | 2 | h | Oficial primera | 16.68 | 33.36
|  | U01AA009 | 2 | h | Ayudante | 14.77 | 29.54
|  | U19SF160 | 1 | ud | Vent.giratoria VELUX SK06(114x118) GGL, vidrio -70 | 405.79 | 405.79 | GGL SK06 2070 | 405.79
|  | U19SF165 | 1 | ud | Tapaj.VELUX/teja v.gir./proy. SK06(114x118) EDW | 91.74 | 91.74 | EDW SK06 0000 | 91.74
|  | %CI | 560.43 | % | Costes indirectos..(s/total) | 0.07 | 39.23
[5 empty] | TOTAL PARTIDA . . . . . . . |  | 599.66
| 1.005 | D20OA040 | ud VENTANA VELUX GIRATORIA GGL SK08 (114x140)
ud. Ventana VELUX modelo GGL con apertura giratoria, en tamaño SK08 (medidas exteriores 114 x 140 cm), para tejados con pendientes entre 15º y 90º, compuesta por cerco y hoja con doble junta de hermeticidad y tecnología Thermo Technology™; en madera de pino con acabado superficial pintado en blanco con pintura acrílica de base acuosa resistente a rayos ultravioletas y tratamiento con impregnación antifúngico, acristalamiento Aislante Bajo Emisivo -70 (vidrio interior laminado 3+3 mm con película de baja emisividad, cámara de gas argón 15 mm, vidrio exterior templado 4 mm con película de baja emisividad y separador de acero inoxidable), aleta de ventilación o aireador con doble filtro (acústico y de polen). Cerco de estanqueidad EDW de aluminio gris para material de cubierta ondulado hasta 120 mm de espesor (tipo teja). Transmitancia térmica de la ventana Uw:1.3, Transmitancia térmica del vidrio Ug: 1.0, Factor solar g: 0.46, Permeabilidad al aire: clase 4 y Aislamiento acústico Rw: 35. Según CTE/DB-HS 3.
|  | U01AA007 | 2.2 | h | Oficial primera | 16.68 | 36.7
|  | U01AA009 | 2.2 | h | Ayudante | 14.77 | 32.49
|  | U19SF170 | 1 | ud | Vent.giratoria VELUX SK08(114x140) GGL, vidrio -70 | 464.46 | 464.46 | GGL SK08 2070 | 464.46
|  | U19SF175 | 1 | ud | Tapajun.VELUX/teja v.gir./pr. SK08(114x140) EDW | 96.69 | 96.69 | EDW SK08 0000 | 96.69
|  | %CI | 630.34 | % | Costes indirectos..(s/total) | 0.07 | 44.12
[5 empty] | TOTAL PARTIDA . . . . . . . |  | 674.46
| 1.006 | D20OA120 | ud VENT. VELUX GGL GIRAT. CK04 (55x98) S/TEJA, C/TOLDO EXT.
ud. Ventana VELUX modelo GGL con apertura giratoria, en tamaño CK04 (medidas exteriores 55 x 98 cm), para tejados con pendientes entre 15º y 90º, compuesta por cerco y hoja con doble junta de hermeticidad y tecnología Thermo Technology™ ; realizada en madera de pino con acabado superficial pintado en blanco con pintura acrílica de base acuosa resistente a rayos ultravioletas y tratamiento con impregnación antifúngico, acristalamiento Aislante Bajo Emisivo -70 (vidrio interior laminado 3+3 mm con película de baja emisividad, cámara de gas argón 15 mm, vidrio exterior templado 4 mm con película de baja emisividad y separador de acero inoxidable), aleta de ventilación o aireador con doble filtro (acústico y de polen). Cerco de estanqueidad EDW de aluminio gris para material de cubierta ondulado hasta 120 mm de canto (tipo teja). Incluye premarco aislante de polietileno (PE) para evitar los puentes térmicos y lámina impermeable transpirable de polipropileno (PP) para conseguir una junta estanca entre ventana y cubierta, BDX 2000. Toldo exterior manual MHL de la gama de colores estándar. Totalmente equipada y montada y con p.p. de medios auxiliares. Transmitancia térmica de la ventana Uw:1.3, Transmitancia térmica del vidrio Ug: 1.0, Factor solar g: 0.46, Permeabilidad al aire: clase 4 y Aislamiento acústico Rw: 35 (Valores técnicos de la ventana sin complementos).Según CTE/DB-HS 3.
|  | U01FV010 | 1 | h | Oficial 1ª carpintero | 16.5 | 16.5
|  | U01FV015 | 0.5 | h | Ayudante carpintero | 14 | 7
|  | U19SF020 | 1 | ud | Vent. giratoria VELUX CK04(55x98) GGL, vidrio -70 | 273.55 | 273.55 | GGL CK04 2070 | 273.55
|  | U19SF025 | 1 | ud | Tapaj. VELUX/teja v.gir./proy. CK04(55x98) EDW | 64.46 | 64.46 | EDW CK04 0000 | 64.46
|  | U19SF950 | 1 | ud | Premarco aislante y lámina impermeable BDX 2000, CK04(55x98) | 47.11 | 47.11 | BDX CK04 2000 | 47.11
|  | U19SH650 | 1 | ud | Toldo ext. VELUX v.gir./proy. CK04(55x98) MHL | 45.45 | 45.45 | MHL CK00 5060 | 45.45
|  | %CI | 454.07 | % | Costes indirectos..(s/total) | 0.07 | 31.78
[5 empty] | TOTAL PARTIDA . . . . . . . |  | 485.85
| 1.007 | D20OA160 | ud VENT. VELUX GGL GIR. MK04 (78x98) S/TEJA, C/CORTINA OSC.
ud. Ventana VELUX modelo GGL con apertura giratoria, en tamaño MK04 (medidas exteriores 78 x 98 cm), para tejados con pendientes entre 15º y 90º, compuesta por cerco y hoja con doble junta de hermeticidad y tecnología Thermo Technology™ ; realizada en madera de pino con acabado superficial pintado en blanco con pintura acrílica de base acuosa resistente a rayos ultravioletas y tratamiento con impregnación antifúngico, acristalamiento Aislante Bajo Emisivo -70 (vidrio interior laminado 3+3 mm con película de baja emisividad, cámara de gas argón 15 mm, vidrio exterior templado 4 mm con película de baja emisividad y separador de acero inoxidable), aleta de ventilación o aireador con doble filtro (acústico y de polen). Cerco de estanqueidad EDW de aluminio gris para material de cubierta ondulado hasta 120 mm de canto (tipo teja). Incluye premarco aislante de polietileno (PE) para evitar los puentes térmicos y lámina impermeable transpirable de polipropileno (PP) para conseguir una junta estanca entre ventana y cubierta, BDX 2000. Cortina de oscurecimiento manual DKL de la gama de colores estándar. Totalmente equipada y montada y con p.p. de medios auxiliares. Transmitancia térmica de la ventana Uw :1.3, Transmitancia térmica del vidrio Ug: 1.0, Factor solar g: 0.46, Permeabilidad al aire: clase 4 y Aislamiento acústico Rw: 35 (Valores técnicos de la ventana sin complementos). Según CTE/DB-HS 3.
|  | U01FV010 | 1 | h | Oficial 1ª carpintero | 16.5 | 16.5
|  | U01FV015 | 0.5 | h | Ayudante carpintero | 14 | 7
|  | U19SF060 | 1 | ud | Vent.giratoria VELUX MK04(78x98) GGL, vidrio -70 | 307.44 | 307.44 | GGL MK04 2070 | 307.44
|  | U19SF065 | 1 | ud | Tapajun. VELUX/teja v.gir./proy. MK04(78x98) EDW | 69.42 | 69.42 | EDW MK04 0000 | 69.42
|  | U19SF955 | 1 | ud | Premarco aislante y lámina impermeable BDX 2000, MK04(78x98) | 50.41 | 50.41 | BDX MK04 2000 | 50.41
|  | U19SH507 | 1 | ud | Cor.osc.t. VELUX v.gir./proy. MK04(78x98) DKL | 72.73 | 72.73 | DKL MK04 1025S | 72.73
|  | %CI | 523.5 | % | Costes indirectos..(s/total) | 0.07 | 36.65
[5 empty] | TOTAL PARTIDA . . . . . . . |  | 560.15
| 1.008 | D20OA178 | ud VENT. VELUX GGL GIRAT. MK06 (78x118) S/ PIZ., C/ PERS., KIT CONV. SOLAR
ud. Ventana VELUX modelo GGL con apertura giratoria, en tamaño MK06 (medidas exteriores 78x118 cm), para tejados con pendientes entre 15º y 90º, compuesta por cerco y hoja con doble junta de hermeticidad y tecnología Thermo Technology™, realizada en madera de pino con acabado superficial pintado en blanco con pintura acrílica de base acuosa resistente a rayos ultravioletas y tratamiento con impregnación antifúngico, acristalamiento Máximo Aislamiento -62 (vidrio interior laminado 3+3 mm con película de baja emisividad, cámara de gas Argón de 11 mm, vidrio flotado termoendurecido 3 mm, cámara de gas Argón de 11 mm, vidrio exterior templado 8 mm con película de baja emisividad anti rocío y fácil limpieza y separador de polímero), aleta de ventilación o aireador con doble filtro (acústico y de polen). Cerco de estanqueidad EDL de aluminio gris para material de cubierta plano hasta 8 mm de espesor (tipo pizarra). Incluye premarco aislante de polietileno (PE) para evitar los puentes térmicos y lámina impermeable transpirable de polipropileno (PP) para conseguir una junta estanca entre ventana y cubierta, BDX 2000. Persiana exterior solar SSL y kit de conversión solar KSX 100 K compuesto por motor apertura de ventana, célula solar, batería recargable y mando a distancia para control por radiofrecuencia. Totalmente equipada y montada y con pp. de medios auxiliares. Transmitancia térmica de la ventana Uw:0.92, Transmitancia térmica del vidrio Ug: 0,5, Factor solar g: 0.52, Permeabilidad al aire: clase 4 y Aislamiento acústico Rw: 42 (Valores técnicos de la ventana sin complementos). Según CTE/DB-HS 3.
|  | U01FV010 | 2.3 | h | Oficial 1ª carpintero | 16.5 | 37.95
|  | U01FV015 | 1 | h | Ayudante carpintero | 14 | 14
|  | U19SF072 | 1 | ud | Vent. giratoria VELUX MK06(78x118) GGL, vidrio -62 | 614.88 | 614.88 | GGL MK06 2062 | 614.88
|  | U19SF076 | 1 | ud | Cerco de estanq. VELUX/piz. v. gir./proy. MK06(78x118) EDL | 67.77 | 67.77 | EDL MK06 0000 | 67.77
|  | U19SF956 | 1 | ud | Premarco aislante y lámina impermeable BDX 2000, MK06(78x118) | 57.85 | 57.85 | BDX MK06 2000 | 57.85
|  | U19SH758 | 1 | ud | Persiana ext. Solar VELUX v. gir./proy. MK06(78x118) SSL | 493.39 | 493.39 | SSL MK06 0000S | 493.39
|  | %CI | 1285.84 | % | Costes indirectos..(s/total) | 0.07 | 90.01
[5 empty] | TOTAL PARTIDA . . . . . . . |  | 1375.85
| 1.009 | D20OA179 | ud VENT. VELUX GGL GIR. MK08 (78X140) S/ PIZ., C/ TOL. SOL.
ud. Ventana VELUX modelo GGL con apertura giratoria, en tamaño MK08 (medidas exteriores 78X140 cm), para tejados con pendientes entre 15º y 90º, compuesta por cerco y hoja con doble junta de hermeticidad y tecnología Thermo Technology™, realizada en madera de pino con acabado superficial pintado en blanco con pintura acrílica de base acuosa resistente a rayos ultravioletas y tratamiento con impregnación antifúngico, acristalamiento Aislante Bajo Emisivo -70 (vidrio interior laminado 3+3 mm con película de baja emisividad, cámara de gas argón 15 mm, vidrio exterior templado 4 mm con película de baja emisividad y separador de acero inoxidable), aleta de ventilación o aireador con doble filtro (acústico y de polen). Cerco de estanqueidad EDL de aluminio gris para material de cubierta plano hasta 8 mm de espesor (tipo pizarra). Incluye premarco aislante de polietileno (PE) para evitar los puentes térmicos y lámina impermeable transpirable de polipropileno (PP) para conseguir una junta estanca entre ventana y cubierta, BDX 2000. Toldo exterior solar MSL compuesto por motor de apertura, célula solar, batería recargable y mando a distancia para control por radiofrecuencia. Totalmente equipada y montada, con pp. de medios auxiliares. Transmitancia térmica de la ventana Uw:1.2, Transmitancia térmica del vidrio Ug: 1.0, Factor solar g: 0.30, Permeabilidad al aire: clase 4 y Aislamiento acústico Rw: 37 (Valores técnicos de la ventana sin complementos). Según CTE/DB-HS 3.
|  | U01FV010 | 2.3 | h | Oficial 1ª carpintero | 16.5 | 37.95
|  | U01FV015 | 1 | h | Ayudante carpintero | 14 | 14
|  | U19SF082 | 1 | ud | Vent. giratoria VELUX MK08(78X140) GGL, vidrio -70 | 359.5 | 359.5 | GGL MK08 2070 | 359.5
|  | U19SF086 | 1 | ud | Cerco de estanq. VELUX/piz. v. gir./proy. MK08(78X140) EDL | 67.77 | 67.77 | EDL MK08 0000 | 67.77
|  | U19SF960 | 1 | ud | Premarco aislante y lámina impermeable BDX 2000, MK08(78x140) | 58.68 | 58.68 | BDX MK08 2000 | 58.68
|  | U19SH690 | 1 | ud | Toldo solar VELUX, MK08(78x140) MSL | 351.24 | 351.24 | MSL MK08 5060 | 351.24
|  | %CI | 889.14 | % | Costes indirectos..(s/total) | 0.07 | 62.24
[5 empty] | TOTAL PARTIDA . . . . . . . |  | 951.38
| 1.010 | D20OA180 | ud 2 VENT.VELUX GGL GIR. MK08 (78x140) S/TEJA,C/TOLDO OSC
ud. Dos ventanas VELUX modelo GGL con apertura giratoria, separadas lateralmente 10 cm, en tamaño MK08 (medidas exteriores 78 x 140 cm), para tejados con pendientes entre 15º y 90º, compuesta por cerco y hoja con doble junta de hermeticidad y tecnología Thermo Technology™; realizada en madera de pino con acabado superficial pintado en blanco con pintura acrílica de base acuosa resistente a rayos ultravioletas y tratamiento con impregnación antifúngico, acristalamiento Aislante Bajo Emisivo -70 (vidrio interior laminado 3+3 mm con película de baja emisividad, cámara de gas argón 15 mm, vidrio exterior templado 4 mm con película de baja emisividad y separador de acero inoxidable), aleta de ventilación o aireador con doble filtro (acústico y de polen). Cercos de estanqueidad tipo par EKW de aluminio gris para material de cubierta ondulado hasta 120 mm de canto (tipo teja) para instalación de ventanas agrupadas. Incluye premarco aislante de polietileno (PE) para evitar los puentes térmicos y lámina impermeable transpirable de polipropileno (PP) para conseguir una junta estanca entre ventana y cubierta, BDX 2000. Toldos de oscurecimiento de accionamiento eléctrico SSS. Unidad de control KUX 110. Totalmente equipada y montada y con p.p. de medios auxiliares. Transmitancia térmica de la ventana Uw:1.3, Transmitancia térmica del vidrio Ug: 1.0, Factor solar g: 0.46, Permeabilidad al aire: clase 4 y Aislamiento acústico Rw: 35 (Valores técnicos de la ventana sin complementos). Según CTE/DB-HS 3.
|  | U01FV010 | 4 | h | Oficial 1ª carpintero | 16.5 | 66
|  | U01FV015 | 2 | h | Ayudante carpintero | 14 | 28
|  | U19SF080 | 2 | ud | Vent.giratoria VELUX MK08(78x140) GGL, vidrio -70 | 359.5 | 719 | GGL MK08 2070 | 719
|  | U19SF088 | 1 | ud | Tapaj., VELUX/teja v.gir./proy. MK08(78x140) EKW PAR | 213.22 | 213.22 | EKW MK08 0021E | 213.22
|  | U19SF960 | 2 | ud | Premarco aislante y lámina impermeable BDX 2000, MK08(78x140) | 58.68 | 117.36 | BDX MK08 2000 | 117.36
|  | U19SH760 | 2 | ud | Toldo de oscurecimiento ext. eléctr.VELUX v.gir./pro MK08(78x140) SSS | 409.92 | 819.84 | SSS MK08 0000S | 819.84
|  |  | 2 | ud | Unidad de control KUX 110 | 95.04 |  | KUX 110 EU | 190.08
|  | %CI | 1963.42 | % | Costes indirectos..(s/total) | 0.07 | 137.44
[5 empty] | TOTAL PARTIDA . . . . . . . |  | 2100.86
| 1.011 | D20OA240 | ud VENT.VELUX GGL GIR.SK06 (114x118) S/PIZ., C/ MOTOR, C/CONTR. ELÉCT.
ud. Ventana VELUX modelo GGL con apertura giratoria, en tamaño SK06 (medidas exteriores 114 x 118 cm), para tejados con pendientes entre 15º y 90º, compuesta por cerco y hoja con doble junta de hermeticidad y tecnología Thermo Technology™; en madera de pino con acabado superficial pintado en blanco con pintura acrílica de base acuosa resistente a rayos ultravioletas y tratamiento con impregnación antifúngico, acristalamiento Máximo Aislamiento -68 (vidrio interior laminado 3+3 mm con película de baja emisividad, cámara de gas Argón de 12 mm, vidrio flotado termoendurecido 3 mm, cámara de gas Argón de 12 mm, vidrio exterior templado 4 mm con película de baja emisividad anti rocío y fácil limpieza y separador de acero inoxidable), aleta de ventilación o aireador con doble filtro (acústico y de polen). Cerco de estanqueidad EDL de aluminio gris para material de cubierta plano hasta 8 mm de espesor (tipo pizarra). Incluye premarco aislante de polietileno (PE) para evitar los puentes térmicos y lámina impermeable transpirable de polipropileno (PP) para conseguir una junta estanca entre ventana y cubierta, BDX 2000. Motor apertura de ventana KMG 100K, sistema de control eléctrico KUX 110 para un motor con mando a distancia por radio frecuencia. Totalmente equipada y montada y con p.p. de medios auxiliares. Transmitancia térmica de la ventana Uw:1.1, Transmitancia térmica del vidrio Ug: 0.7, Factor solar g: 0.52, Permeabilidad al aire: clase 4 y Aislamiento acústico Rw: 35 (Valores técnicos de la ventana sin complementos). Según CTE/DB-HS 3.
|  | U01FY630 | 0.5 | h | Oficial primera electricista | 15.5 | 7.75
|  | U01FV010 | 1.5 | h | Oficial 1ª carpintero | 16.5 | 24.75
|  | U01FV015 | 1 | h | Ayudante carpintero | 14 | 14
|  | U19SF162 | 1 | ud | Vent. giratoria VELUX SK06(114x118) GGL, vidrio -68 | 527.27 | 527.27 | GGL SK06 2068 | 527.27
|  | U19SF166 | 1 | ud | Tapaj. VELUX/piz. v.gir./proy. SK06(114x118) EDL | 77.69 | 77.69 | EDL SK06 0000 | 77.69
|  | U19SF965 | 1 | ud | Premarco aislante y lámina impermeable BDX 2000, SK06(114x118) | 66.94 | 66.94 | BDX SK06 2000 | 66.94
|  | %CI | 718.4 | % | Costes indirectos..(s/total) | 0.07 | 50.29
[5 empty] | TOTAL PARTIDA . . . . . . . |  | 768.69
| 1.012 | D20OA260 | ud VENT.VELUX GGL GIR. SK08 (114x140) S/PIZ., C/PERS., KIT CONV. SOLAR
ud. Ventana VELUX modelo GGL con apertura giratoria, en tamaño SK08 (medidas exteriores 114 x 140 cm), para tejados con pendientes entre 15º y 90º, compuesta por cerco y hoja con doble junta de hermeticidad y tecnología Thermo Technology™; realizada en madera de pino con acabado superficial pintado en blanco con pintura acrílica de base acuosa resistente a rayos ultravioletas y tratamiento con impregnación antifúngico, acristalamiento Power Efficiency -67 (vidrio interior laminado 3+3 mm con película de baja emisividad, cámara de gas argón 12 mm, vidrio flotado termoendurecido 3 mm, cámara de gas argón 12 mm, vidrio exterior templado 4 mm con película de baja emisividad, anti rocío y fácil limpieza y separador de material polimérico), aleta de ventilación o aireador con doble filtro (acústico y de polen). Cerco de estanqueidad EDL de aluminio gris para material de cubierta plano hasta 8 mm de espesor (tipo pizarra). Incluye premarco aislante de polietileno (PE) para evitar los puentes térmicos y lámina impermeable transpirable de polipropileno (PP) para conseguir una junta estanca entre ventana y cubierta, BDX 2000. Persiana exterior solar SSL, con sensor de lluvia, célula fotovoltaica y mando a distancia táctil KLI 310. Totalmente equipada y montada y con p.p. de medios auxiliares. Transmitancia térmica de la ventana Uw:0.83, Transmitancia térmica del vidrio Ug: 0.4, Factor solar g: 0.44, Permeabilidad al aire: clase 4 y Aislamiento acústico Rw: 38 (Valores técnicos de la ventana sin complementos). Según CTE/DB-HS 3.
|  | U01FY630 | 0.5 | h | Oficial primera electricista | 15.5 | 7.75
|  | U01FV010 | 2.5 | h | Oficial 1ª carpintero | 16.5 | 41.25
|  | U01FV015 | 1.5 | h | Ayudante carpintero | 14 | 21
|  | U19SF171 | 1 | ud | Vent. giratoria VELUX SK08(114x140) GGL, vidrio -67 | 807.44 | 807.44 | GGL SK08 2067 | 807.44
|  | U19SF176 | 1 | ud | Tapaj. VELUX/piz. v.gir./proy. SK08(114x140) EDL | 81.82 | 81.82 | EDL SK08 0000 | 81.82
|  | U19SF970 | 1 | ud | Premarco aislante y lámina impermeable BDX 2000, SK08(114x140) | 70.25 | 70.25 | BDX SK08 2000 | 70.25
|  | U19SH176 | 1 | ud | Persiana solar. VELUX v.gir./proy SK08(114x140) SSL | 615.7 | 615.7 | SSL SK08 0000S | 615.7
|  | %CI | 1645.21 | % | Costes indirectos..(s/total) | 0.07 | 115.16
[5 empty] | TOTAL PARTIDA . . . . . . . |  | 1760.37
| 1.013 | D20OA300 | ud VENT. VELUX GGL UK08 (134x140) INST. HUNDIDA PERS. SOLAR, C/ESTOR
ud. Ventana VELUX modelo GGL con apertura giratoria, para instalación hundida 4 cm, en tamaño UK08 (medidas exteriores 134 x 140 cm), para tejados con pendientes entre 15º y 90º, compuesta por cerco y hoja con doble junta de hermeticidad y tecnología Thermo Technology™ ; en madera de pino con acabado superficial pintado en blanco con pintura acrílica de base acuosa resistente a rayos ultravioletas y tratamiento con impregnación antifúngico, acristalamiento Máximo Aislamiento -68 (vidrio interior laminado 3+3 mm con película de baja emisividad, cámara de gas Argón de 12 mm, vidrio flotado termoendurecido 3 mm, cámara de gas Argón de 12 mm, vidrio exterior templado 4 mm con película de baja emisividad anti rocío y fácil limpieza y separador de acero inoxidable), aleta de ventilación o aireador con doble filtro (acústico y de polen). Cerco de estanqueidad EDJ de aluminio gris para material de cubierta ondulado de hasta 120 mm de espesor (tipo teja) y para instalación hundida. Incluye premarco aislante de polietileno (PE) para evitar los puentes térmicos y lámina impermeable transpirable de polipropileno (PP) para conseguir una junta estanca entre ventana y cubierta, BDX 2000 F. Persiana exterior solar con accionamiento mediante mando a distancia por radiofrecuencia y estor manual de la gama de colores estándar. Totalmente equipada y montada y con p.p. de medios auxiliares. Transmitancia térmica de la ventana Uw:1.1, Transmitancia térmica del vidrio Ug: 0.7, Factor solar g: 0.55, Permeabilidad al aire: clase 4 y Aislamiento acústico Rw: 35 (Valores técnicos de la ventana sin complementos). Según CTE/DB-HS 3.
|  | U01FV010 | 2 | h | Oficial 1ª carpintero | 16.5 | 33
|  | U01FV015 | 1 | h | Ayudante carpintero | 14 | 14
|  | U19SF192 | 1 | ud | Vent.giratoria VELUX UK08(134x140) GGL, vidrio -68 | 655.37 | 655.37 | GGL UK08 2068 | 655.37
|  | U19SF935 | 1 | ud | Cerco de estanq., VELUX/teja. v.gir./proy. UK08(134x140) EDJ para instalación hundida | 135.54 | 135.54 | EDJ UK08 0000 | 135.54
|  | U19SF975 | 1 | ud | Premarco aislante y lámina impermeable BDX 2000F, UK08(134x140) | 72.73 | 72.73 | BDX UK08 2000 | 72.73
|  | U19SH786 | 1 | ud | Persiana ext.solar. VELUX v.gir./proy UK08(134x140) SSL | 652.89 | 652.89 | SSL UK08 0000S | 652.89
|  | U19SH619 | 1 | ud | Estor VELUX v.gir./proy. UK08(134x140) RFL | 112.4 | 112.4 | RFL UK08 1028S | 112.4
|  | %CI | 1675.93 | % | Costes indirectos..(s/total) | 0.07 | 117.32
[5 empty] | TOTAL PARTIDA . . . . . . . |  | 1793.25
SUBCAPÍTULO D20OB VENTANAS GGU CUBIERTA
| 1.014 | D20OB122 | ud VENT. VELUX GGU GIR. POLIUR. CK04 (55x98) S/TEJA, C/CORT. VENECIANA
ud. Ventana VELUX modelo GGU con apertura giratoria, en tamaño CK04 (medidas exteriores 55 x 98 cm), para tejados con pendientes entre 15º y 90º, compuesta por cerco y hoja con doble junta de hermeticidad y tecnología Thermo Technology™ ; realizada en madera laminada con acabado en poliuretano blanco, acristalamiento Aislante Bajo Emisivo -70 (vidrio interior laminado 3+3 mm con película de baja emisividad, cámara de gas argón 15 mm, vidrio exterior templado 4 mm con película de baja emisividad y separador de acero inoxidable), aleta de ventilación o aireador con doble filtro (acústico y de polen). Cerco de estanqueidad EDW de aluminio gris para material de cubierta ondulado hasta 120 mm de canto (tipo teja) . Incluye premarco aislante de polietileno (PE) para evitar los puentes térmicos y lámina impermeable transpirable de polipropileno (PP) para conseguir una junta estanca entre ventana y cubierta, BDX 2000. Cortina veneciana manual PAL de la gama de color estándar. Totalmente equipada y montada y con p.p. de medios auxiliares. Transmitancia térmica de la ventana Uw:1.3, Transmitancia térmica del vidrio Ug: 1.0, Factor solar g: 0.46, Permeabilidad al aire: clase 4 y Aislamiento acústico Rw: 35 (Valores técnicos de la ventana sin complementos). Según CTE/DB-HS 3.
|  | U01FV010 | 1 | h | Oficial 1ª carpintero | 16.5 | 16.5
|  | U01FV015 | 0.5 | h | Ayudante carpintero | 14 | 7
|  | U19SF210 | 1 | ud | Ven.gir. VELUX mad/poliur. CK04(55x98) GGU,vidrio -70 | 342.15 | 342.15 | GGU CK04 0070 | 342.15
|  | U19SF025 | 1 | ud | Tapaj. VELUX/teja v.gir./proy. CK04(55x98) EDW | 64.46 | 64.46 | EDW CK04 0000 | 64.46
|  | U19SF950 | 1 | ud | Premarco aislante y lámina impermeable BDX 2000, CK04(55x98) | 47.11 | 47.11 | BDX CK04 2000 | 47.11
|  | U19SH702 | 1 | ud | Cort. Venec. VELUX v.gir./proy. CK04(55x98) PAL | 90.91 | 90.91 | PAL CK04 7001S | 90.91
|  | %CI | 568.13 | % | Costes indirectos..(s/total) | 0.07 | 39.77
[5 empty] | TOTAL PARTIDA . . . . . . . |  | 607.9
| 1.015 | D20OB162 | ud VENT. VELUX GGU GIR. POLIUR. MK04 (78x98) S/PIZARRA, C/CORTINA OSC.
ud. Ventana VELUX modelo GGU con apertura giratoria, en tamaño MK04 (medidas exteriores 78 x 98 cm), para tejados con pendientes entre 15º y 90º, compuesta por cerco y hoja con doble junta de hermeticidad y tecnología Thermo Technology™; realizada en madera laminada con acabado en poliuretano blanco, acristalamiento Aislante Bajo Emisivo -70 (vidrio interior laminado 3+3 mm con película de baja emisividad, cámara de gas argón 15 mm, vidrio exterior templado 4 mm con película de baja emisividad y separador de acero inoxidable), aleta de ventilación o aireador con doble filtro (acústico y de polen) . Cerco de estanqueidad EDL de aluminio gris para material de cubierta plano hasta 8 mm de espesor (tipo pizarra) . Incluye premarco aislante de polietileno (PE) para evitar los puentes térmicos y lámina impermeable transpirable de polipropileno (PP) para conseguir una junta estanca entre ventana y cubierta, BDX 2000. Cortina de oscurecimiento manual DKL de la gama de colores estándar. Totalmente equipada y montada y con p.p. de medios auxiliares. Transmitancia térmica de la ventana Uw:1.3, Transmitancia térmica del vidrio Ug: 1.0, Factor solar g: 0.46, Permeabilidad al aire: clase 4 y Aislamiento acústico Rw: 35 (Valores técnicos de la ventana sin complementos). Según CTE/DB-HS 3.
|  | U01FV010 | 1 | h | Oficial 1ª carpintero | 16.5 | 16.5
|  | U01FV015 | 0.5 | h | Ayudante carpintero | 14 | 7
|  | U19SF250 | 1 | ud | Ven.gir.VELUX mad/poliur. MK04(78x98) GGU,vidrio -70 | 384.3 | 384.3 | GGU MK04 0070 | 384.3
|  | U19SF066 | 1 | ud | Tapajunt. VELUX/piz.v.gir./proy. MK04(78x98) EDL | 58.68 | 58.68 | EDL MK04 0000 | 58.68
|  | U19SF955 | 1 | ud | Premarco aislante y lámina impermeable BDX 2000, MK04(78x98) | 50.41 | 50.41 | BDX MK04 2000 | 50.41
|  | U19SH507 | 1 | ud | Cor.osc.t. VELUX v.gir./proy. MK04(78x98) DKL | 72.73 | 72.73 | DKL MK04 1025S | 72.73
|  | %CI | 589.62 | % | Costes indirectos..(s/total) | 0.07 | 41.27
[5 empty] | TOTAL PARTIDA . . . . . . . |  | 630.89
| 1.016 | D20OB182 | ud 2 VENTANAS VELUX GGU GIR. POLIUR. MK08 (78x140) S/TEJA, C/TOLDO
ud. Dos ventanas VELUX modelo GGU con apertura giratoria, separadas lateralmente 10 cm, en tamaño MK08 (medidas exteriores 78 x 140 cm), para tejados con pendientes entre 15º y 90º, compuesta por cerco y hoja con doble junta de hermeticidad y tecnología Thermo Technology™; realizada en madera laminada con acabado en poliuretano blanco, acristalamiento Aislante Bajo Emisivo -70 (vidrio interior laminado 3+3 mm con película de baja emisividad, cámara de gas argón 15 mm, vidrio exterior templado 4 mm con película de baja emisividad y separador de acero inoxidable), aleta de ventilación o aireador con doble filtro (acústico y de polen) . Cercos de estanqueidad EKW de aluminio gris para material de cubierta ondulado hasta 120 mm de canto (tipo teja) y para instalación de ventanas agrupadas. Incluye premarco aislante de polietileno (PE) para evitar los puentes térmicos y lámina impermeable transpirable de polipropileno (PP) para conseguir una junta estanca entre ventana y cubierta, BDX 2000. Toldo exterior manual MHL de la gama premium. Totalmente equipada y montada y con p.p. de medios auxiliares. Transmitancia térmica de la ventana Uw:1.3, Transmitancia térmica del vidrio Ug: 1.0, Factor solar g: 0.46, Permeabilidad al aire: clase 4 y Aislamiento acústico Rw: 35 (Valores técnicos de la ventana sin complementos). Según CTE/DB-HS 3.
|  | U01FV010 | 2 | h | Oficial 1ª carpintero | 16.5 | 33
|  | U01FV015 | 2 | h | Ayudante carpintero | 14 | 28
|  | U19SF270 | 2 | ud | Ven.gir. VELUX mad/pol. MK08(78x140) GGU, vidrio -70 | 449.59 | 899.18 | GGU MK08 0070 | 899.18
|  | U19SF088 | 1 | ud | Tapaj., VELUX/teja v.gir./proy. MK08(78x140) EKW PAR | 213.22 | 213.22 | EKW MK08 0021E | 213.22
|  | U19SF960 | 2 | ud | Premarco aislante y lámina impermeable BDX 2000, MK08(78x140) | 58.68 | 117.36 | BDX MK08 2000 | 117.36
|  | U19SH668 | 2 | ud | Toldo ext.VELUX v.gir./proy. MK00(78x140) MHL | 57.02 | 114.04 | MHL MK00 5060 | 114.04
|  | %CI | 1404.8 | % | Costes indirectos..(s/total) | 0.07 | 98.34
[5 empty] | TOTAL PARTIDA . . . . . . . |  | 1503.14
| 1.017 | D20OB192 | ud VENT. VELUX GGU GIR. MK06 (114x118) S/PIZ., C/ MOTOR, C/SIST. CONT. ELÉ.
ud. Ventana VELUX modelo GGU con apertura giratoria, en tamaño MK06 (medidas exteriores 114 x 118 cm), para tejados con pendientes entre 15º y 90º, compuesta por cerco y hoja con doble junta de hermeticidad y tecnología Thermo Technology™; realizada en madera laminada con acabado en poliuretano blanco, acristalamiento Máximo Aislamiento -68 (vidrio interior laminado 3+3 mm con película de baja emisividad, cámara de gas Argón de 12 mm, vidrio flotado termoendurecido 3 mm, cámara de gas Argón de 12 mm, vidrio exterior templado 4 mm con película de baja emisividad anti rocío y fácil limpieza y separador de acero inoxidable), aleta de ventilación o aireador con doble filtro (acústico y de polen) . Cerco de estanqueidad EDL de aluminio gris para material de cubierta plano hasta 8 mm de espesor (tipo pizarra). Incluye premarco aislante de polietileno (PE) para evitar los puentes térmicos y lámina impermeable transpirable de polipropileno (PP) para conseguir una junta estanca entre ventana y cubierta, BDX 2000. Motor apertura de ventana KMG 100K, sistema de control eléctrico KUX 100K para un motor con mando a distancia por radio frecuencia. Totalmente equipada y montada y con p.p. de medios auxiliares. Transmitancia térmica de la ventana Uw:1.1, Transmitancia térmica del vidrio Ug: 0.7, Factor solar g: 0.55 y Permeabilidad al aire: clase 4 y Aislamiento acústico Rw: 35 (Valores técnicos de la ventana sin complementos). Según CTE/DB-HS 3.
|  | U01FY630 | 0.5 | h | Oficial primera electricista | 15.5 | 7.75
|  | U01FV010 | 1.5 | h | Oficial 1ª carpintero | 16.5 | 24.75
|  | U01FV015 | 1 | h | Ayudante carpintero | 14 | 14
|  | U19SF163 | 1 | ud | Vent. giratoria VELUX MK06(114x118) GGL,vidrio -68 | 574.38 | 574.38 | GGU MK06 0068 | 574.38
|  | U19SF167 | 1 | ud | Tapaj. VELUX/piz. v.gir./proy. MK06(114x118) EDL | 67.77 | 67.77 | EDL MK06 0000 | 67.77
|  | U19SF966 | 1 | ud | Premarco aislante y lámina impermeable BDX 2000, MK06(114x118) | 57.85 | 57.85 | BDX MK06 2000 | 57.85
|  | %CI | 746.5 | % | Costes indirectos..(s/total) | 0.07 | 52.26
[5 empty] | TOTAL PARTIDA . . . . . . . |  | 798.76
| 1.018 | D20OB242 | ud VENT. VELUX GGU GIR.POLIUR. SK06 (114x118) S/PIZ., C/PERS., C/ESTOR
ud. Ventana VELUX modelo GGU con apertura giratoria, en tamaño SK06 (medidas exteriores 114 x 118 cm), para tejados con pendientes entre 15º y 90º, compuesta por cerco y hoja con doble junta de hermeticidad y tecnología Thermo Technology™; realizada en madera laminada con acabado en poliuretano blanco, acristalamientoPower Efficiency -67 (vidrio interior laminado 3+3 mm con película de baja emisividad, cámara de gas argón 12 mm, vidrio flotado termoendurecido 3 mm, cámara de gas argón 12 mm, vidrio exterior templado 4 mm con película de baja emisividad, anti rocío y fácil limpieza y separador de material polimérico), aleta de ventilación o aireador con doble filtro (acústico y de polen) . Cerco de estanqueidad EDL de aluminio gris para material de cubierta plano hasta 8 mm de espesor (tipo pizarra) . Incluye premarco aislante de polietileno (PE) para evitar los puentes térmicos y lámina impermeable transpirable de polipropileno (PP) para conseguir una junta estanca entre ventana y cubierta, BDX 2000. Persiana exterior eléctrica SML y estor manual RFL de la gama de colores estándar. Totalmente equipada y montada y con p.p. de medios auxiliares. Transmitancia térmica de la ventana Uw:0.82, Transmitancia térmica del vidrio Ug: 0.4, Factor solar g: 0.44, Permeabilidad al aire: clase 4 y Aislamiento acústico Rw: 38 (Valores técnicos de la ventana sin complementos). Según CTE/DB-HS 3.
|  | U01FV010 | 2 | h | Oficial 1ª carpintero | 16.5 | 33
|  | U01FV015 | 1 | h | Ayudante carpintero | 14 | 14
|  | U19SF312 | 1 | ud | Ven.gir. VELUX mad/poli. SK06(114x118) GGU, vidrio -67 | 882.64 | 882.64 | GGU SK06 0067 | 882.64
|  | U19SF166 | 1 | ud | Tapaj. VELUX/piz. v.gir./proy. SK06(114x118) EDL | 77.69 | 77.69 | EDL SK06 0000 | 77.69
|  | U19SF965 | 1 | ud | Premarco aislante y lámina impermeable BDX 2000, SK06(114x118) | 66.94 | 66.94 | BDX SK06 2000 | 66.94
|  | U19SH771 | 1 | ud | Persiana ext. VELUX v.gir/proy SK06(114x118) SML | 473.55 | 473.55 | SML SK06 0000S | 473.55
|  | U19SH616 | 1 | ud | Estor VELUX v.gir./proy. SK06(114x118) RFL | 97.52 | 97.52 | RFL SK06 1028S | 97.52
|  | %CI | 1645.34 | % | Costes indirectos..(s/total) | 0.07 | 115.17
[5 empty] | TOTAL PARTIDA . . . . . . . |  | 1760.51
| 1.019 | D20OB250 | ud VENT. VELUX GGU GIR. POL. SK08 (114x140) S/T, C/PERS., KIT CONV. SOLAR
ud. Ventana VELUX modelo GGU con apertura giratoria, en tamaño SK08 (medidas exteriores 114 x 140 cm), para tejados con pendientes entre 15º y 90º, compuesta por cerco y hoja con doble junta de hermeticidad y tecnología Thermo Technology™; realizada en madera laminada con acabado en poliuretano blanco, acristalamiento Máximo Aislamiento -62 (vidrio interior laminado 3+3 mm con película de baja emisividad, cámara de gas Argón de 11 mm, vidrio flotado termoendurecido 3 mm, cámara de gas Argón de 11 mm, vidrio exterior templado 8 mm con película de baja emisividad anti rocío y fácil limpieza y separador de polímero), aleta de ventilación o aireador con doble filtro (acústico y de polen) . Cerco de estanqueidad EDW de aluminio gris para material de cubierta ondulado de hasta 120 mm de canto (tipo teja) . Incluye premarco aislante de polietileno (PE) para evitar los puentes térmicos y lámina impermeable transpirable de polipropileno (PP) para conseguir una junta estanca entre ventana y cubierta, BDX 2000. Persiana exterior solar SSL, y kit de motorización solar KSX 100K compuesto por motor apertura de ventana, sensor de lluvia y célula fotovoltaica y mando a distancia táctil KLR 200. Totalmente equipada y montada y con p.p. de medios auxiliares. Transmitancia térmica de la ventana Uw:0.92, Transmitancia térmica del vidrio Ug: 0.5, Factor solar g: 0.52, Permeabilidad al aire: clase 4 y Aislamiento acústico Rw: 42 (Valores técnicos de la ventana sin complementos). Según CTE/DB-HS 3.
|  | U01FY630 | 0.5 | h | Oficial primera electricista | 15.5 | 7.75
|  | U01FV010 | 2.5 | h | Oficial 1ª carpintero | 16.5 | 41.25
|  | U01FV015 | 1.5 | h | Ayudante carpintero | 14 | 21
|  | U19SF172 | 1 | ud | Vent.giratoria VELUX SK08(114x140) GGU, vidrio -62 | 1009.92 | 1009.92 | GGU SK08 0062 | 1009.92
|  | U19SF177 | 1 | ud | Tapaj. VELUX/piz.v.gir./proy. SK08(114x140) EDL | 81.82 | 81.82 | EDL SK08 0000 | 81.82
|  | U19SF970 | 1 | ud | Premarco aislante y lámina impermeable BDX 2000, SK08(114x140) | 70.25 | 70.25 | BDX SK08 2000 | 70.25
|  | U19SH777 | 1 | ud | Persiana solar VELUX v.gir./proy SK08(114x140) SSL | 615.7 | 615.7 | SSL SK08 0000S | 615.7
|  | %CI | 1847.69 | % | Costes indirectos..(s/total) | 0.07 | 129.34
[5 empty] | TOTAL PARTIDA . . . . . . . |  | 1977.03
| 1.020 | D20OB266 | ud 3 VENT.VELUX GGU GIR.POL. SK08 (114x140) S/PIZ., C/CORT. DUO: OSC.+PL.
ud. Tres ventanas VELUX modelo GGU con apertura giratoria, separadas lateralmente 10 cm, en tamaño SK08 (medidas exteriores 114 x 140 cm), para tejados con pendientes entre 15º y 90º, compuestas por cerco y hoja con doble junta de hermeticidad y tecnología Thermo Technology™; realizada en madera laminada con acabado en poliuretano blanco, acristalamiento Protección Acústica -62D (vidrio interior laminado 4+4 mm con película de baja emisividad y aislamiento acústico, cámara de gas Argón de 20 mm, vidrio exterior templado 4 mm con película de baja emisividad, recubrimiento aislante de protección solar y fácil limpieza, y separador de acero inoxidable), aleta de ventilación o aireador con doble filtro (acústico y de polen) . Cerco de estanqueidad EKL de aluminio gris para material de cubierta plano hasta 8 mm de espesor (tipo pizarra) y para instalación de ventanas agrupadas. Incluye premarco aislante de polietileno (PE) para evitar los puentes térmicos y lámina impermeable transpirable de polipropileno (PP) para conseguir una junta estanca entre ventana y cubierta, BDX 2000. Cortina DUO en un solo producto DFD: compuesta por cortina de oscurecimiento y cortina plisada manual, ambas de la gama de colores estándar. Totalmente equipada y montada y con p.p. de medios auxiliares. Transmitancia térmica de la ventana Uw:1.3, Transmitancia térmica del vidrio Ug: 1.0, Factor solar g: 0.52, Permeabilidad al aire: clase 4, Aislamiento acústico Rw: 44 (Valores técnicos de la ventana sin complementos). Según CTE/DB-HS 3.
|  | U01FV010 | 3 | h | Oficial 1ª carpintero | 16.5 | 49.5
|  | U01FV015 | 1.5 | h | Ayudante carpintero | 14 | 21
|  | U19SF326 | 3 | ud | Ven.gir.VELUX mad/poli. SK08(114x140) GGU, vidrio -62D | 1305.79 | 3917.37 | GGU SK08 0062D | 3917.37
|  | U19SF178 | 1 | ud | Tapaj.par, VELUX/piz.v.gir./proy. SK08(114x140) EKL | 204.96 | 204.96 | EKL SK08 0021E | 204.96
|  | U19SF179 | 1 | ud | Tapaj.combi, VELUX/piz.v.gir./proy. SK08(114x140) EKL | 102.48 | 102.48 | EKL SK08 0002E | 102.48
|  | U19SF970 | 3 | ud | Premarco aislante y lámina impermeable BDX 2000, SK08(114x140) | 70.25 | 210.75 | BDX SK08 2000 | 210.75
|  | U19SH535 | 3 | ud | Cortina DUO, VELUX v.gir./proy. SK08(114x140) DFD | 132.23 | 396.69 | DFD SK08 1025S | 396.69
|  | %CI | 4902.75 | % | Costes indirectos..(s/total) | 0.07 | 343.19
[5 empty] | TOTAL PARTIDA . . . . . . . |  | 5245.94
| 1.021 | D20OB280 | ud VENT.VELUX GGU GIR. POL. PK06 (94x118) S/TEJA, INST. HUNDIDA, C/PER.
ud. Ventana VELUX modelo GGU con apertura giratoria, para instalación hundida 4 cm, en tamaño PK06 (medidas exteriores 94 x 118 cm), para tejados con pendientes entre 15º y 90º, compuesta por cerco y hoja con doble junta de hermeticidad y tecnología Thermo Technology™; realizada en madera laminada con acabado en poliuretano blanco, acristalamiento Máximo Aislamiento -68 (vidrio interior laminado 3+3 mm con película de baja emisividad, cámara de gas Argón de 12 mm, vidrio flotado termoendurecido 3 mm, cámara de gas Argón de 12 mm, vidrio exterior templado 4 mm con película de baja emisividad anti rocío y fácil limpieza y separador de acero inoxidable), aleta de ventilación o aireador con doble filtro (acústico y de polen). Cerco de estanqueidad EDJ de aluminio gris para material de cubierta ondulado de hasta 120 mm de canto (tipo teja) , para instalación hundida. Incluye premarco aislante de polietileno (PE) para evitar los puentes térmicos y lámina impermeable transpirable de polipropileno (PP) para conseguir una junta estanca entre ventana y cubierta, BDX 2000 F. Persiana exterior solar SSL con accionamiento con mando a distancia por radiofrecuencia. Totalmente equipada y montada y con p.p. de medios auxiliares. Transmitancia térmica de la ventana Uw:1.1, Transmitancia térmica del vidrio Ug: 0.7, Factor solar g: 0.55, Permeabilidad al aire: clase 4 y Aislamiento acústico Rw: 35 (Valores técnicos de la ventana sin complementos). Según CTE/DB-HS 3.
|  | U01FY630 | 0.5 | h | Oficial primera electricista | 15.5 | 7.75
|  | U01FV010 | 2.5 | h | Oficial 1ª carpintero | 16.5 | 41.25
|  | U01FV015 | 1.5 | h | Ayudante carpintero | 14 | 21
|  | U19SF150 | 1 | ud | Vent.giratoria VELUX PK06(94x118) GGU, vidrio -68 | 644.63 | 644.63 | GGU PK06 0068 | 644.63
|  | U19SF155 | 1 | ud | Tapaj. VELUX/tej.v.gir./proy. PK06(94x118) EDJ para instalación hundida | 117.36 | 117.36 | EDJ PK06 0000 | 117.36
|  | U19SF963 | 1 | ud | Premarco aislante y lámina impermeable BDX 2000 F, PK06(94x118) | 62.81 | 62.81 | BDX PK06 2000 | 62.81
|  | U19SH774 | 1 | ud | Persiana ext.solar.VELUX v.gir./proy PK06(94x118) SSL | 526.45 | 526.45 | SSL PK06 0000S | 526.45
|  | %CI | 1421.25 | % | Costes indirectos..(s/total) | 0.07 | 99.49
[5 empty] | TOTAL PARTIDA . . . . . . . |  | 1520.74
SUBCAPÍTULO D20OC VENTANAS GGL INTEGRA
| 1.022 | D20OC170 | ud VENT. ELÉC. VELUX GGL INTEGRA GIR. MK04 (78x98) S/TEJA, C/PER., CORT.
ud. Ventana eléctrica VELUX GGL INTEGRA con apertura giratoria, en tamaño MK04 (medidas exteriores 78 x 98 cm), para tejados con pendientes entre 15º y 90º, compuesta por cerco y hoja con doble junta de hermeticidad y tecnología Thermo Technology™; en madera de pino con acabado superficial pintado en blanco con pintura acrílica de base acuosa resistente a rayos ultravioletas y tratamiento con impregnación antifúngico, acristalamiento Power Efficiency -67 (vidrio interior laminado 3+3 mm con película de baja emisividad, cámara de gas argón 12 mm, vidrio flotado termoendurecido 3 mm, cámara de gas argón 12 mm, vidrio exterior templado 4 mm con película de baja emisividad, anti rocío y fácil limpieza y separador de material polimérico), aleta de ventilación o aireador con doble filtro (acústico y de polen), incorpora motor de apertura de la ventana, el sistema eléctrico, sensor de lluvia, y mando a distancia por radiofrecuencia con pantalla táctil. Cerco de estanqueidad EDJ para instalación hundida de aluminio gris para material de cubierta ondulado hasta 120 mm de canto (tipo teja) . Incluye premarco aislante de polietileno (PE) para evitar los puentes térmicos y lámina impermeable transpirable de polipropileno (PP) para conseguir una junta estanca entre ventana y cubierta, BDX 2000. Persiana exterior eléctrica SML y cortina plisada eléctrica FML de la gama de colores estándar, totalmente equipada y montada y con p.p. de medios auxiliares. Transmitancia térmica de la ventana Uw: 0.82, Transmitancia térmica del vidrio Ug: 0.4, Factor solar g: 0.44, Permeabilidad al aire: clase 4 y Aislamiento acústico Rw: 38 (Valores técnicos de la ventana sin complementos). Según CTE/DB-HS 3.
|  | U01FV010 | 2.2 | h | Oficial 1ª carpintero | 16.5 | 36.3
|  | U01FV015 | 1 | h | Ayudante carpintero | 14 | 14
|  | U19SF460 | 1 | ud | Vent.giratoria VELUX GGL INTEGRA MK04(78x98), vidrio -67 | 930.58 | 930.58 | GGL MK04 206721 | 930.58
|  | U19SF065 | 1 | ud | Tapajun. VELUX/teja v.gir./proy. MK04(78x98) EDJ | 90.08 | 90.08 | EDJ MK04 0000 | 90.08
|  | U19SF955 | 1 | ud | Premarco aislante y lámina impermeable BDX 2000, MK04(78x98) | 50.41 | 50.41 | BDX MK04 2000 | 50.41
|  | U19SH756 | 1 | ud | Persiana ext.eléc. VELUX v.gir./proy MK04(78x98) SML | 388.43 | 388.43 | SML MK04 0000S | 388.43
|  | U19SH578 | 1 | ud | Cor.plis.eléc. VELUX v.gir./proy. MK04(78x98) FML | 145.45 | 145.45 | FML MK04 1016S | 145.45
|  | %CI | 1655.25 | % | Costes indirectos..(s/total) | 0.07 | 115.87
[5 empty] | TOTAL PARTIDA . . . . . . . |  | 1771.12
| 1.023 | D20OC190 | ud VENT. ELÉC. VELUX GGL INTEGRA GIR. MK08 (78x140) S/TEJA, C/PER., CORT.
ud. Ventana eléctrica VELUX GGL INTEGRA con apertura giratoria, en tamaño MK08 (medidas exteriores 78 x140 cm), para tejados con pendientes entre 15º y 90º, compuesta por cerco y hoja con doble junta de hermeticidad y tecnología Thermo Technology™ ; en madera de pino con acabado superficial pintado en blanco con pintura acrílica de base acuosa resistente a rayos ultravioletas y tratamiento con impregnación antifúngico, acristalamiento Máximo Aislamiento -68 (vidrio interior laminado 3+3 mm con película de baja emisividad, cámara de gas Argón de 12 mm, vidrio flotado termoendurecido 3 mm, cámara de gas Argón de 12 mm, vidrio exterior templado 4 mm con película de baja emisividad anti rocío y fácil limpieza y separador de acero inoxidable), aleta de ventilación o aireador con doble filtro (acústico y de polen), incorpora motor de apertura de la ventana, el sistema eléctrico, sensor de lluvia, y mando a distancia por radiofrecuencia con pantalla táctil.. Cerco de estanqueidad EDW de aluminio gris para material de cubierta ondulado hasta 120 mm de canto (tipo teja) . Incluye premarco aislante de polietileno (PE) para evitar los puéntes térmicos y lámina impermeable transpirable de polipropileno (PP) para conseguir una junta estanca entre ventana y cubierta, BDX 2000. Persiana exterior eléctrica SML y cortina veneciana manual PAL de la gama de colores estándar, totalmente equipada y montada y con p.p. de medios auxiliares. Transmitancia térmica de la ventana Uw: 1.1, Transmitancia térmica del vidrio Ug: 0.7, Factor solar g: 0.55, Permeabilidad al aire: clase 4 y Aislamiento acústico Rw: 35 (Valores técnicos de la ventana sin complementos). Según CTE/DB-HS 3.
|  | U01FV010 | 2.2 | h | Oficial 1ª carpintero | 16.5 | 36.3
|  | U01FV015 | 1 | h | Ayudante carpintero | 14 | 14
|  | U19SF480 | 1 | ud | Vent.giratoria VELUX GGL INTEGRA MK08(78x140), vidrio -68 | 863.64 | 863.64 | GGL MK08 206821 | 863.64
|  | U19SF085 | 1 | ud | Tapajuntas VELUX v.gir/ver.teja MK08(78x140) EDW | 80.17 | 80.17 | EDW MK08 0000 | 80.17
|  | U19SF960 | 1 | ud | Premarco aislante y lámina impermeable BDX 2000, MK08(78x140) | 58.68 | 58.68 | BDX MK08 2000 | 58.68
|  | U19SH761 | 1 | ud | Persiana ext.eléc.VELUX v.gir./proy MK08(78x140) SML | 431.4 | 431.4 | SML MK08 0000S | 431.4
|  | U19SH708 | 1 | ud | Cor. Veneciana eléc.VELUX v.gir./proy. MK08(78x140) PAL | 109.09 | 109.09 | PAL MK08 7001S | 109.09
|  | %CI | 1593.28 | % | Costes indirectos..(s/total) | 0.07 | 111.53
[5 empty] | TOTAL PARTIDA . . . . . . . |  | 1704.81
| 1.024 | D20OC250 | ud VENT. ELÉC. VELUX GGL INTEGRA, GIR. SK06 (114x118) S/PIZ.,C/T.O., ESTOR
ud. Ventana eléctrica VELUX GGL INTEGRA con apertura giratoria, en tamaño SK06 (medidas exteriores 114 x118 cm), para tejados con pendientes entre 15º y 90º, compuesta por cerco y hoja con doble junta de hermeticidad y tecnología Thermo Technology™; en madera de pino con acabado superficial pintado en blanco con pintura acrílica de base acuosa resistente a rayos ultravioletas y tratamiento con impregnación antifúngico, acristalamiento Máximo Aislamiento -62 (vidrio interior laminado 3+3 mm con película de baja emisividad, cámara de gas Argón de 11 mm, vidrio flotado termoendurecido 3 mm, cámara de gas Argón de 11 mm, vidrio exterior templado 8 mm con película de baja emisividad anti rocío y fácil limpieza y separador de polímero), aleta de ventilación o aireador con doble filtro (acústico y de polen), incorpora motor de apertura de la ventana, el sistema eléctrico, sensor de lluvia, y mando a distancia por radiofrecuencia con pantalla táctil.. Cerco de estanqueidad EDL de aluminio gris para material de cubierta plano hasta 8 mm de espesor (tipo pizarra) . Incluye premarco aislante de polietileno (PE) para evitar los puéntes térmicos y lámina impermeable transpirable de polipropileno (PP) para conseguir una junta estanca entre ventana y cubierta, BDX 2000. Toldo de oscurecimiento SSS y estor eléctrico RML de la gama de colores estándar, totalmente equipada y montada y con p.p. de medios auxiliares. Transmitancia térmica de la ventana Uw: 0.96, Transmitancia térmica del vidrio Ug: 0.5, Factor solar g: 0.52, Permeabilidad al aire: clase 4 y Aislamiento acústico Rw: 42 (Valores técnicos de la ventana sin complementos). Según CTE/DB-HS 3.
|  | U01FV010 | 2.2 | h | Oficial 1ª carpintero | 16.5 | 36.3
|  | U01FV015 | 1 | h | Ayudante carpintero | 14 | 14
|  | U19SF560 | 1 | ud | Vent.giratoria VELUX GGL INTEGRA SK06(114x118) vidrio -62 | 1101.65 | 1101.65 | GGL SK06 206221 | 1101.65
|  | U19SF166 | 1 | ud | Tapaj. VELUX/piz. v.gir./proy. SK06(114x118) EDL | 77.69 | 77.69 | EDL SK06 0000 | 77.69
|  | U19SF965 | 1 | ud | Premarco aislante y lámina impermeable BDX 2000, SK06(114x118) | 66.94 | 66.94 | BDX SK06 2000 | 66.94
|  | U19SH770 | 1 | ud | Toldo de oscurecimiento ext.eléc.VELUX v.gir./proy SK06(114x118) SSS | 450.41 | 450.41 | SSS SK06 0000S | 450.41
|  | U19SH636 | 1 | ud | Estor.elect VELUX v.gir/proy SK06(114x118) RML | 170.25 | 170.25 | RML SK06 1028S | 170.25
|  | %CI | 1917.24 | % | Costes indirectos..(s/total) | 0.07 | 134.21
[5 empty] | TOTAL PARTIDA . . . . . . . |  | 2051.45
| 1.025 | D20OC290 | ud VENT. ELÉC. VELUX GGL INTEGRA, GIR. UK04 (134x98) S/TEJA, C/PER., ESTOR
ud. Ventana eléctrica VELUX GGL INTEGRA con apertura giratoria, en tamaño UK04 (medidas exteriores 134 x 98 cm), para tejados con pendientes entre 15º y 90º, compuesta por cerco y hoja con doble junta de hermeticidad y tecnología Thermo Technology™; en madera de pino con acabado superficial pintado en blanco con pintura acrílica de base acuosa resistente a rayos ultravioletas y tratamiento con impregnación antifúngico, acristalamiento Power Efficiency -67 (vidrio interior laminado 3+3 mm con película de baja emisividad, cámara de gas argón 12 mm, vidrio flotado termoendurecido 3 mm, cámara de gas argón 12 mm, vidrio exterior templado 4 mm con película de baja emisividad, anti rocío y fácil limpieza y separador de material polimérico), aleta de ventilación o aireador con doble filtro (acústico y de polen), incorpora motor de apertura de la ventana, el sistema eléctrico, sensor de lluvia, y mando a distancia por radiofrecuencia con pantalla táctil. Cerco de estanqueidad EDJ para instalación hundida de aluminio gris para material de cubierta ondulado de hasta 120 mm de canto (tipo teja) . Incluye premarco aislante de polietileno (PE) para evitar los puéntes térmicos y lámina impermeable transpirable de polipropileno (PP) para conseguir una junta estanca entre ventana y cubierta, BDX 2000. Persiana exterior eléctrica SML y estor eléctrico RML de la gama de colores estándar, totalmente equipada y montada y con p.p. de medios auxiliares. Transmitancia térmica de la ventana Uw: 0.82, Transmitancia térmica del vidrio Ug: 0.4, Factor solar g: 0.44, Permeabilidad al aire: clase 4 y Aislamiento acústico Rw: 38 (Valores técnicos de la ventana sin complementos). Según CTE/DB-HS 3.
|  | U01FV010 | 2.2 | h | Oficial 1ª carpintero | 16.5 | 36.3
|  | U01FV015 | 1 | h | Ayudante carpintero | 14 | 14
|  | U19SF581 | 1 | ud | Vent.giratoria VELUX GGL INTEGRA UK04(134x98), vidrio -67 | 1118.18 | 1118.18 | GGL UK04 206721 | 1118.18
|  | U19SF185 | 1 | ud | Tapajuntas VELUX v.gir/ver. teja UK04(134x98) EDJ | 123.14 | 123.14 | EDJ UK04 0000 | 123.14
|  | U19SF973 | 1 | ud | Premarco aislante y lámina impermeable BDX 2000 F, UK04(134x98) | 65.29 | 65.29 | BDX UK04 2000 | 65.29
|  | U19SH780 | 1 | ud | Persiana ext.eléc.VELUX v.gir./proy UK04(134x98) SML | 466.12 | 466.12 | SML UK04 0000S | 466.12
|  | U19SH638 | 1 | ud | Estor eléctrico VELUX v.gir/proy UK04(134x98) RML | 166.94 | 166.94 | RML UK04 1028S | 166.94
|  | %CI | 1989.97 | % | Costes indirectos..(s/total) | 0.07 | 139.3
[5 empty] | TOTAL PARTIDA . . . . . . . |  | 2129.27
| 1.026 | D20OC304 | ud 2 VENT. ELÉC. VELUX GGL INTEGRA, GIR. UK08 (134x140) S/PIZ., C/PERSIANA
ud. Dos ventanas eléctricas VELUX GGL INTEGRA con apertura giratoria, superpuestas con separación vertical de 10 cm, en tamaño UK08 (medidas exteriores 134 x140 cm), para tejados con pendientes entre 15º y 90º, compuestas por cerco y hoja con doble junta de hermeticidad y tecnología Thermo Technology™ ; en madera de pino con acabado superficial pintado en blanco con pintura acrílica de base acuosa resistente a rayos ultravioletas y tratamiento con impregnación antifúngico, acristalamiento Aislante Bajo Emisivo -70 (vidrio interior laminado 3+3 mm con película de baja emisividad, cámara de gas argón 15 mm, vidrio exterior templado 4 mm con película de baja emisividad y separador de acero inoxidable), incorporan motor de apertura de la ventana, el sistema eléctrico, sensor de lluvia, y mando a distancia por radiofrecuencia con pantalla táctil. Cercos de estanqueidad EKL de aluminio gris para material de cubierta plano hasta 8 mm de espesor (tipo pizarra) y para instalación de ventanas agrupadas. Incluye premarco aislante de polietileno (PE) para evitar los puéntes térmicos y lámina impermeable transpirable de polipropileno (PP) para conseguir una junta estanca entre ventana y cubierta, BDX 2000. Totalmente equipadas y montadas y con p.p. de medios auxiliares. Transmitancia térmica de la ventana Uw: 1.2, Transmitancia térmica del vidrio Ug: 1.0, Factor solar g: 0.30, Permeabilidad al aire: clase 4 y Aislamiento acústico Rw: 37 (Valores técnicos de la ventana sin complementos). Según CTE/DB-HS 3.
|  | U01FV010 | 3 | h | Oficial 1ª carpintero | 16.5 | 49.5
|  | U01FV015 | 3 | h | Ayudante carpintero | 14 | 42
|  | U19SF591 | 2 | ud | Vent.giratoria VELUX GGL INTEGRA UK08(134x140), vidrio -70 | 900 | 1800 | GGL UK08 207021 | 1800
|  | U19SF198 | 1 | ud | Tapajuntas VELUX v.gir/ver.pizarra UK08(134x140) EDL DUO | 88.43 | 88.43 | EDL UK08 0000 | 88.43
|  | U19SF199 | 1 | ud | Tapajuntas VELUX v.gir/ver.pizarra UK08(134x140) EKL DUO | 110.74 | 110.74 | EKL UK08 0007E | 110.74
|  | U19SF975 | 2 | ud | Premarco aislante y lámina impermeable BDX 2000F, UK08(134x140) | 72.73 | 145.46 | BDX UK08 2000 | 145.46
|  | %CI | 2236.13 | % | Costes indirectos..(s/total) | 0.07 | 156.53
[5 empty] | TOTAL PARTIDA . . . . . . . |  | 2392.66
| 1.027 | D20OC310 | ud VENT. ELÉC. VELUX GGL INTEGRA GIR. PK06 (94x118) S/TEJA, INST. HUNDIDA
ud. Ventana eléctrica VELUX GGL INTEGRA con apertura giratoria, para instalación hundida 4 cm, en tamaño PK06 (medidas exteriores 94 x 118 cm), para tejados con pendientes entre 15º y 90º, compuesta por cerco y hoja con doble junta de hermeticidad y tecnología Thermo Technology™ ; en madera de pino con acabado superficial pintado en blanco con pintura acrílica de base acuosa resistente a rayos ultravioletas y tratamiento con impregnación antifúngico, acristalamiento Máximo Aislamiento -68 (vidrio interior laminado 3+3 mm con película de baja emisividad, cámara de gas Argón de 12 mm, vidrio flotado termoendurecido 3 mm, cámara de gas Argón de 12 mm, vidrio exterior templado 4 mm con película anti rocío y fácil limpieza y separador de acero inoxidable), aleta de ventilación o aireador con doble filtro (acústico y de polen), incorpora motor de apertura de la ventana, el sistema eléctrico, sensor de lluvia, y mando a distancia por radiofrecuencia con pantalla táctil. Cerco de estanqueidad EDJ de aluminio gris para material de cubierta ondulado hasta 120 mm de canto (tipo teja) , para instalación hundida. Incluye premarco aislante de polietileno (PE) para evitar los puentes térmicos y lámina impermeable transpirable de polipropileno (PP) para conseguir una junta estanca entre ventana y cubierta, BDX 2000 F. Persiana exterior eléctrica SML y cortina de oscurecimiento eléctrica DML de la gama de colores estándar, totalmente equipada y montada y con p.p. de medios auxiliares. Transmitancia térmica de la ventana Uw: 1.1, Transmitancia térmica del vidrio Ug: 0.7, Factor solar g: 0.52, Permeabilidad al aire: clase 4 y Aislamiento acústico Rw: 35 (Valores técnicos de la ventana sin complementos). Según CTE/DB-HS 3.
|  | U01FV010 | 2.2 | h | Oficial 1ª carpintero | 16.5 | 36.3
|  | U01FV015 | 1 | h | Ayudante carpintero | 14 | 14
|  | U19SF485 | 1 | ud | Vent.giratoria VELUX GGL INTEGRA PK06(94x118), vidrio -68 | 911.57 | 911.57 | GGL PK06 206821 | 911.57
|  | U19SF164 | 1 | ud | Tapajuntas VELUX v.gir/ver.teja PK06(94x118) EDJ | 117.36 | 117.36 | EDJ PK06 0000 | 117.36
|  | U19SF963 | 1 | ud | Premarco aislante y lámina impermeable BDX 2000 F, PK06(94x118) | 62.81 | 62.81 | BDX PK06 2000 | 62.81
|  | U19SH773 | 1 | ud | Persiana ext.eléc. VELUX v.gir./proy PK06(94x118) SML | 434.71 | 434.71 | SML PK06 0000S | 434.71
|  | U19SH522 | 1 | ud | Cor. osc. eléc. VELUX v.gir./proy. PK06(94x118) DML | 160.33 | 160.33 | DML PK06 1025S | 160.33
|  | %CI | 1737.08 | % | Costes indirectos..(s/total) | 0.07 | 121.6
[5 empty] | TOTAL PARTIDA . . . . . . . |  | 1858.68
SUBCAPÍTULO D20OD VENTANAS GGU INTEGRA
| 1.028 | D20OD130 | ud VENT. ELÉC. VELUX GGU INTEGRA, GIR. POLIUR. CK04 (55x98) S/T, C/CORT.
ud. Ventana eléctrica VELUX GGU INTEGRA con apertura giratoria, en tamaño CK04 (medidas exteriores 55 x 98 cm), para tejados con pendientes entre 15º y 90º, compuesta por cerco y hoja con doble junta de hermeticidad y tecnología Thermo Technology™ ; en madera laminada con acabado en poliuretano blanco, acristalamiento Aislante Bajo Emisivo -70 (vidrio interior laminado 3+3 mm con película de baja emisividad, cámara de gas argón 15 mm, vidrio exterior templado 4 mm con película de baja emisividad y separador de acero inoxidable), aleta de ventilación o aireador con doble filtro (acústico y de polen), incorpora motor de apertura de la ventana, el sistema eléctrico, sensor de lluvia, y mando a distancia por radiofrecuencia con pantalla táctil. Cerco de estanqueidad EDW de aluminio gris para material de cubierta ondulado hasta 120 mm de canto (tipo teja). Incluye premarco aislante de polietileno (PE) para evitar los puentes térmicos y lámina impermeable transpirable de polipropileno (PP) para conseguir una junta estanca entre ventana y cubierta, BDX 2000. Cortina veneciana manual PAL de la gama de colores estándar, totalmente equipada y montada y con p.p. de medios auxiliares. Transmitancia térmica de la ventana Uw: 1.3, Transmitancia térmica del vidrio Ug: 1.0, Factor solar g: 0.46, Permeabilidad al aire: clase 4 y Aislamiento acústico Rw: 35 (Valores técnicos de la ventana sin complementos). Según CTE/DB-HS 3.
|  | U01FV010 | 1.5 | h | Oficial 1ª carpintero | 16.5 | 24.75
|  | U01FV015 | 1 | h | Ayudante carpintero | 14 | 14
|  | U19SF610 | 1 | ud | Ven.gir.VELUX GGU INTEGRA mad/poliur. CK04 (55x98), vidrio -70 | 738.02 | 738.02 | GGU CK04 007021 | 738.02
|  | U19SF025 | 1 | ud | Tapaj. VELUX/teja v.gir./proy. CK04(55x98) EDW | 64.46 | 64.46 | EDW CK04 0000 | 64.46
|  | U19SF950 | 1 | ud | Premarco aislante y lámina impermeable BDX 2000, CK04(55x98) | 47.11 | 47.11 | BDX CK04 2000 | 47.11
|  | U19SH701 | 1 | ud | Cortina Venec. Man. VELUX v.gir./proy. CK04 (55x98) PAL | 90.91 | 90.91 | PAL CK04 7001S | 90.91
|  | %CI | 979.25 | % | Costes indirectos..(s/total) | 0.07 | 68.55
[5 empty] | TOTAL PARTIDA . . . . . . . |  | 1047.8
| 1.029 | D20OD172 | ud VENT. ELÉC. VELUX GGU INTEGRA GIR. POLIUR. MK04 (78x98) S/T, C/ESTOR
ud. Ventana eléctrica VELUX GGU INTEGRA con apertura giratoria, en tamaño MK04 (medidas exteriores 78 x 98 cm), para tejados con pendientes entre 15º y 90º, compuesta por cerco y hoja con doble junta de hermeticidad y tecnología Thermo Technology™ ; en madera laminada con acabado en poliuretano blanco, acristalamiento Máximo Aislamiento -62 (vidrio interior laminado 3+3 mm con película de baja emisividad, cámara de gas Argón de 11 mm, vidrio flotado termoendurecido 3 mm, cámara de gas Argón de 11 mm, vidrio exterior templado 8 mm con película de baja emisividad anti rocío y fácil limpieza y separador de polímero), aleta de ventilación o aireador con doble filtro (acústico y de polen), incorpora motor de apertura de la ventana, el sistema eléctrico, sensor de lluvia, y mando a distancia por radiofrecuencia con pantalla táctil. Cerco de estanqueidad EDW de aluminio gris para material de cubierta ondulado hasta 120 mm de canto (tipo teja). Incluye premarco aislante de polietileno (PE) para evitar los puentes térmicos y lámina impermeable transpirable de polipropileno (PP) para conseguir una junta estanca entre ventana y cubierta, BDX 2000. Estor eléctrico RML de la gama estandar de colores, totalmente equipada y montada y con p.p. de medios auxiliares. Transmitancia térmica de la ventana Uw: 0.96, Transmitancia térmica del vidrio Ug: 0.5, Factor solar g: 0.52, Permeabilidad al aire: clase 4 y Aislamiento acústico Rw: 42 (Valores técnicos de la ventana sin complementos). Según CTE/DB-HS 3.
|  | U01FV010 | 1.5 | h | Oficial 1ª carpintero | 16.5 | 24.75
|  | U01FV015 | 1 | h | Ayudante carpintero | 14 | 14
|  | U19SF650 | 1 | ud | Ven.gir.VELUX GGU INTEGRA mad/poliur. MK04 (78x98), vidrio -62 | 1064.46 | 1064.46 | GGU MK04 006221 | 1064.46
|  | U19SF065 | 1 | ud | Tapajun. VELUX/teja v.gir./proy. MK04(78x98) EDW | 69.42 | 69.42 | EDW MK04 0000 | 69.42
|  | U19SF955 | 1 | ud | Premarco aislante y lámina impermeable BDX 2000, MK04(78x98) | 50.41 | 50.41 | BDX MK04 2000 | 50.41
|  | U19SH626 | 1 | ud | Estor.elect. VELUX v.gir./proy. MK04 (78x98) RML | 145.45 | 145.45 | RML MK04 1028S | 145.45
|  | %CI | 1368.49 | % | Costes indirectos..(s/total) | 0.07 | 95.79
[5 empty] | TOTAL PARTIDA . . . . . . . |  | 1464.28
| 1.030 | D20OD192 | ud 2 VENT. ELÉC. VELUX GGU INTEGRA GIR. POL. MK08 (78x140) S/T, C/PERS.
ud. Dos ventanas eléctricas VELUX GGU INTEGRA con apertura giratoria, superpuestas con separación vertical de 10 cm, en tamaño MK08 (medidas exteriores 78 x 140 cm), para tejados con pendientes entre 15º y 90º, compuestas por cerco y hoja con doble junta de hermeticidad y tecnología Thermo Technology™ ; en madera laminada con acabado en poliuretano blanco, acristalamiento Aislante Bajo Emisivo -70 (vidrio interior laminado 3+3 mm con película de baja emisividad, cámara de gas argón 15 mm, vidrio exterior templado 4 mm con película de baja emisividad y separador de acero inoxidable), aleta de ventilación o aireador con doble filtro (acústico y de polen), incorpora motor de apertura de la ventana, el sistema eléctrico, sensor de lluvia, y mando a distancia por radiofrecuencia con pantalla táctil. Cercos de estanqueidad EKW de aluminio gris para material de cubierta ondulado hasta 120 mm de canto (tipo teja) y para instalación de ventanas agrupadas. Incluye premarco aislante de polietileno (PE) para evitar los puentes térmicos y lámina impermeable transpirable de polipropileno (PP) para conseguir una junta estanca entre ventana y cubierta, BDX 2000. Persianas exteriores eléctricas SML, totalmente equipadas y montadas y con p.p. de medios auxiliares. Transmitancia térmica de la ventana Uw: 1.3, Transmitancia térmica del vidrio Ug: 1.0, Factor solar g: 0.46, Permeabilidad al aire: clase 4 y Aislamiento acústico Rw: 35 (Valores técnicos de la ventana sin complementos). Según CTE/DB-HS 3.
|  | U01FV010 | 3 | h | Oficial 1ª carpintero | 16.5 | 49.5
|  | U01FV015 | 3 | h | Ayudante carpintero | 14 | 42
|  | U19SF670 | 2 | ud | Ven.gir.VELUX GGU INTEGRA mad/poliur. MK08 (78x140), vidrio -70 | 845.45 | 1690.9 | GGU MK08 007021 | 1690.9
|  | U19SF089 | 1 | ud | Tapaj.duo, VELUX/teja v.gir./proy. MK08 (78x140) EDW DUO | 80.17 | 80.17 | EDW MK08 0000 | 80.17
|  | U19SF090 | 1 | ud | Tapaj.duo, VELUX/teja v.gir./proy. MK08 (78x140) EKW DUO | 106.61 | 106.61 | EKW MK08 0007E | 106.61
|  | U19SF960 | 2 | ud | Premarco aislante y lámina impermeable BDX 2000, MK08(78x140) | 58.68 | 117.36 | BDX MK08 2000 | 117.36
|  | U19SH761 | 2 | ud | Persiana ext.eléc.VELUX v.gir./proy MK08(78x140) SML | 431.4 | 862.8 | SML MK08 0000S | 862.8
|  | %CI | 2949.34 | % | Costes indirectos..(s/total) | 0.07 | 206.45
[5 empty] | TOTAL PARTIDA . . . . . . . |  | 3155.79
| 1.031 | D20OD252 | ud VENT. ELÉC. VELUX GGU INTEGRA GIR. POL. SK06 (114X118) S/T, C/PERS.
ud. Ventana eléctrica VELUX GGU INTEGRA con apertura giratoria, en tamaño SK06 (medidas exteriores 114 x 118 cm), para tejados con pendientes entre 15º y 90º, compuesta por cerco y hoja con doble junta de hermeticidad y tecnología Thermo Technology™ ; en madera laminada con acabado en poliuretano blanco, acristalamiento Máximo Aislamiento -68 (vidrio interior laminado 3+3 mm con película de baja emisividad, cámara de gas Argón de 12 mm, vidrio flotado termoendurecido 3 mm, cámara de gas Argón de 12 mm, vidrio exterior templado 4 mm con película de baja emisividad anti rocío y fácil limpieza y separador de acero inoxidable), aleta de ventilación o aireador con doble filtro (acústico y de polen), incorpora motor de apertura de la ventana, el sistema eléctrico, sensor de lluvia, y mando a distancia por radiofrecuencia con pantalla táctil. Cerco de estanqueidad EDW de aluminio gris para material de cubierta ondulado hasta 120 mm de canto (tipo teja). Incluye premarco aislante de polietileno (PE) para evitar los puentes térmicos y lámina impermeable transpirable de polipropileno (PP) para conseguir una junta estanca entre ventana y cubierta, BDX 2000. Persiana exterior eléctrica SML y cortina veneciana manual PAL, totalmente equipada y montada y con p.p. de medios auxiliares. Transmitancia térmica de la ventana Uw: 1.1, Transmitancia térmica del vidrio Ug: 0.7, Factor solar g: 0.55, Permeabilidad al aire: clase 4 y Aislamiento acústico Rw: 35 (Valores técnicos de la ventana sin complementos). Según CTE/DB-HS 3.
|  | U01FV010 | 2.2 | h | Oficial 1ª carpintero | 16.5 | 36.3
|  | U01FV015 | 1 | h | Ayudante carpintero | 14 | 14
|  | U19SF711 | 1 | ud | Ven.gir.VELUX GGU INTEGRA mad/poliur. SK06 (114x118), vidrio -68 | 1055.37 | 1055.37 | GGU SK06 006821 | 1055.37
|  | U19SF165 | 1 | ud | Tapaj.VELUX/teja v.gir./proy. SK06(114x118) EDW | 91.74 | 91.74 | EDW SK06 0000 | 91.74
|  | U19SF965 | 1 | ud | Premarco aislante y lámina impermeable BDX 2000, SK06(114x118) | 66.94 | 66.94 | BDX SK06 2000 | 66.94
|  | U19SH770 | 1 | ud | Persiana ext.eléc.VELUX v.gir./proy SK06(114x118) SML | 473.55 | 473.55 | SML SK06 0000S | 473.55
|  | U19SH716 | 1 | ud | Cortina veneciana. eléc.VELUX v.gir./proy. SK06(114x118) PAL | 126.45 | 126.45 | PAL SK06 7001S | 126.45
|  | %CI | 1864.35 | % | Costes indirectos..(s/total) | 0.07 | 130.5
[5 empty] | TOTAL PARTIDA . . . . . . . |  | 1994.85
| 1.032 | D20OD272 | ud VENT. ELÉC. VELUX GGU INTEGRA GIR. POL. SK08 (114X140) S/PIZ., C/PERS.
ud. Ventana eléctrica VELUX GGU INTEGRA con apertura giratoria, en tamaño SK08 (medidas exteriores 114 x 140 cm), para tejados con pendientes entre 15º y 90º, compuesta por cerco y hoja con doble junta de hermeticidad y tecnología Thermo Technology™ ; en madera laminada con acabado en poliuretano blanco, acristalamiento Protección Acústica -62D (vidrio interior laminado 4+4 mm con película de baja emisividad y aislamiento acústico, cámara de gas Argón de 20 mm, vidrio exterior templado 4 mm con película de baja emisividad, recubrimiento aislante de protección solar y fácil limpieza, y separador de acero inoxidable), aleta de ventilación o aireador con doble filtro (acústico y de polen), incorpora motor de apertura de la ventana, el sistema eléctrico, sensor de lluvia, y mando a distancia por radiofrecuencia con pantalla táctil. Cerco de estanqueidad EDL de aluminio gris para material de cubierta plano de hasta 8 mm de espesor (tipo pizarra). Incluye premarco aislante de polietileno (PE) para evitar los puentes térmicos y lámina impermeable transpirable de polipropileno (PP) para conseguir una junta estanca entre ventana y cubierta, BDX 2000. Persiana exterior eléctrica SML y estor eléctrico RML, totalmente equipada y montada y con p.p. de medios auxiliares. Transmitancia térmica de la ventana Uw: 1.3, Transmitancia térmica del vidrio Ug: 1.0, Factor solar g: 0.52, Permeabilidad al aire: clase 4 y Aislamiento acústico Rw: 44 (Valores técnicos de la ventana sin complementos). Según CTE/DB-HS 3.
|  | U01FV010 | 2.2 | h | Oficial 1ª carpintero | 16.5 | 36.3
|  | U01FV015 | 1 | h | Ayudante carpintero | 14 | 14
|  | U19SF721 | 1 | ud | Ven.gir.VELUX GGU INTEGRA mad/poliur. SK08(114x140), vidrio -62D | 1266.12 | 1266.12 | GGU SK08 0062D21A | 1266.12
|  | U19SF176 | 1 | ud | Tapaj. VELUX/piz. v.gir./proy. SK08(114x140) EDL | 81.82 | 81.82 | EDL SK08 0000 | 81.82
|  | U19SF970 | 1 | ud | Premarco aislante y lámina impermeable BDX 2000, SK08(114x140) | 70.25 | 70.25 | BDX SK08 2000 | 70.25
|  | U19SH175 | 1 | ud | Persiana ext.eléc. VELUX v.gir./proy SK08(114x140) SML | 509.09 | 509.09 | SML SK08 0000S | 509.09
|  | U19SH637 | 1 | ud | Estor. elect VELUX v.gir/proy SK08(114x140) RML | 174.38 | 174.38 | RML SK08 1028S | 174.38
|  | %CI | 2151.96 | % | Costes indirectos..(s/total) | 0.07 | 150.64
[5 empty] | TOTAL PARTIDA . . . . . . . |  | 2302.6
| 1.033 | D20OD280 | ud VENT. ELÉC. VELUX GGL INTEGRA, INST., GIRAT. UK04 (134x98) S/T, C/PERS.
ud. Ventana eléctrica VELUX GGL INTEGRA con apertura giratoria, para instalación hundida 4 cm, en tamaño UK04 (medidas exteriores 134 x 98 cm), para tejados con pendientes entre 15º y 90º, compuesta por cerco y hoja con doble junta de hermeticidad y tecnología Thermo Technology™ ; en madera de pino con acabado superficial pintado en blanco con pintura acrílica de base acuosa resistente a rayos ultravioletas y tratamiento con impregnación antifúngico, acristalamiento Máximo Aislamiento -68 (vidrio interior laminado 3+3 mm con película de baja emisividad, cámara de gas Argón de 12 mm, vidrio flotado termoendurecido 3 mm, cámara de gas Argón de 12 mm, vidrio exterior templado 4 mm con película anti rocío y fácil limpieza y separador de acero inoxidable), aleta de ventilación o aireador con doble filtro (acústico y de polen), incorpora motor de apertura de la ventana, el sistema eléctrico, sensor de lluvia, y mando a distancia por radiofrecuencia con pantalla táctil. Cerco de estanqueidad EDJ de aluminio gris para material de cubierta ondulado de hasta 120 mm de canto (tipo teja), para instalación hundida. Incluye premarco aislante de polietileno (PE) para evitar los puéntes térmicos y lámina impermeable transpirable de polipropileno (PP) para conseguir una junta estanca entre ventana y cubierta, BDX 2000F. Persiana exterior eléctrica SML y estor eléctrico RML de la gama de colores estándar, totalmente equipada y montada y con p.p. de medios auxiliares. Transmitancia térmica de la ventana Uw: 1.1, Transmitancia térmica del vidrio Ug: 0.7, Factor solar g: 0.52, Permeabilidad al aire: clase 4 y Aislamiento acústico Rw: 35 (Valores técnicos de la ventana sin complementos). Según CTE/DB-HS 3.
|  | U01FV010 | 2.2 | h | Oficial 1ª carpintero | 16.5 | 36.3
|  | U01FV015 | 1 | h | Ayudante carpintero | 14 | 14
|  | U19SF582 | 1 | ud | Vent.giratoria VELUX GGL INTEGRA UK04(134x98), vidrio -68 | 935.54 | 935.54 | GGL UK04 206821 | 935.54
|  | U19SF933 | 1 | ud | Tapajuntas VELUX v.gir/ver. teja UK04(134x98) EDJ para instalación hundida | 123.14 | 123.14 | EDJ UK04 0000 | 123.14
|  | U19SF973 | 1 | ud | Premarco aislante y lámina impermeable BDX 2000 F, UK04(134x98) | 65.29 | 65.29 | BDX UK04 2000 | 65.29
|  | U19SH780 | 1 | ud | Persiana ext.eléc.VELUX v.gir./proy UK04(134x98) SML | 466.12 | 466.12 | SML UK04 0000S | 466.12
|  | U19SH638 | 1 | ud | Estor eléctrico VELUX v.gir/proy UK04(134x98) RML | 166.94 | 166.94 | RML UK04 1028S | 166.94
|  | %CI | 1807.33 | % | Costes indirectos..(s/total) | 0.07 | 126.51
[5 empty] | TOTAL PARTIDA . . . . . . . |  | 1933.84
SUBCAPÍTULO D20OF VENTANAS GPL
| 1.034 | D20OF184 | ud VENT. VELUX GPL PROYECT. MK08 (78x140) S/PIZARRA, C/TOLDO MAN.
ud. Ventana VELUX GPL con apertura proyectante (45º) y giratoria (para limpieza), en tamaño MK08 (medidas exteriores 78 x 140 cm), para tejados con pendientes entre 15º y 55º, compuesta por cerco y hoja con doble junta de hermeticidad y tecnología Thermo Technology™; realizada en madera de pino con acabado superficial pintado en blanco con pintura acrílica de base acuosa resistente a rayos ultravioletas y tratamiento con impregnación antifúngico, acristalamiento Aislante Bajo Emisivo -70 (vidrio interior laminado 3+3 mm con película de baja emisividad, cámara de gas argón 15 mm, vidrio exterior templado 4 mm con película de baja emisividad y separador de acero inoxidable), aleta de ventilación o aireador con doble filtro (acústico y de polen). Cerco de estanqueidad EDL de aluminio gris para material de cubierta plano hasta 8 mm de espesor (tipo pizarra) . Incluye premarco aislante de polietileno (PE) para evitar los puentes térmicos y lámina impermeable transpirable de polipropileno (PP) para conseguir una junta estanca entre ventana y cubierta, BDX 2000. Toldo exterior manual MHL de la gama de colores estándar. Totalmente equipada y montada y con p.p. de medios auxiliares. Transmitancia térmica de la ventana Uw:1.3, Transmitancia térmica del vidrio Ug: 1.0, Factor solar g: 0.46, Permeabilidad al aire: clase 4 y Aislamiento acústico Rw: 35 (Valores técnicos de la ventana sin complementos). Según CTE/DB-HS 3.
|  | U01FV010 | 1 | h | Oficial 1ª carpintero | 16.5 | 16.5
|  | U01FV015 | 0.5 | h | Ayudante carpintero | 14 | 7
|  | U19SF840 | 1 | ud | Vent. proyectan. VELUX MK08(78x140) GPL, vidrio -70 | 521.49 | 521.49 | GPL MK08 2070 | 521.49
|  | U19SF086 | 1 | ud | Cerco de estanq. VELUX/piz. v. gir./proy. MK08(78X140) EDL | 67.77 | 67.77 | EDL MK08 0000 | 67.77
|  | U19SF960 | 1 | ud | Premarco aislante y lámina impermeable BDX 2000, MK08(78x140) | 58.68 | 58.68 | BDX MK08 2000 | 58.68
|  | U19SH668 | 1 | ud | Toldo ext.VELUX v.gir./proy. MK00(78x140) MHL | 57.02 | 57.02 | MHL MK00 5060 | 57.02
|  | %CI | 728.46 | % | Costes indirectos..(s/total) | 0.07 | 50.99
[5 empty] | TOTAL PARTIDA . . . . . . . |  | 779.45
| 1.035 | D20OF206 | ud 2 VENT. VELUX GPL PROYECT. PK10 (94x160) S/PIZ., C/CORTINA OSC.MAN.
ud. Dos ventanas VELUX GPL con apertura proyectante (45º) y giratoria (para limpieza), separadas lateralmente 10 cm, en tamaño PK10 (medidas exteriores 94 x 160 cm), para tejados con pendientes entre 15º y 55º, compuestas por cerco y hoja con doble junta de hermeticidad y tecnología Thermo Technology™; realizada en madera de pino con acabado superficial pintado en blanco con pintura acrílica de base acuosa resistente a rayos ultravioletas y tratamiento con impregnación antifúngico, acristalamiento Máximo Aislamiento -68 (vidrio interior laminado 3+3 mm con película de baja emisividad, cámara de gas Argón de 12 mm, vidrio flotado termoendurecido 3 mm, cámara de gas Argón de 12 mm, vidrio exterior templado 4 mm con película de baja emisividad anti rocío y fácil limpieza y separador de acero inoxidable), aleta de ventilación o aireador con doble filtro (acústico y de polen). Cercos de estanqueidad EKL de aluminio gris para material de cubierta plano hasta 8 mm de espesor (tipo pizarra) y para instalación de ventanas agrupadas. Incluye premarco aislante de polietileno (PE) para evitar los puentes térmicos y lámina impermeable transpirable de polipropileno (PP) para conseguir una junta estanca entre ventana y cubierta, BDX 2000. Cortinas de oscurecimiento DKL de la gama de colores estándar. Totalmente equipadas y montadas y con p.p. de medios auxiliares. Transmitancia térmica de la ventana Uw:1.3, Transmitancia térmica del vidrio Ug: 0.7, Factor solar g: 0.55, Permeabilidad al aire: clase 4 y Aislamiento acústico Rw: 35 (Valores técnicos de la ventana sin complementos). Según CTE/DB-HS 3.
|  | U01FV010 | 2 | h | Oficial 1ª carpintero | 16.5 | 33
|  | U01FV015 | 2 | h | Ayudante carpintero | 14 | 28
|  | U19SF880 | 2 | ud | Vent.proyectan. VELUX PK10(94x160) GPL, vidrio -68 | 857.02 | 1714.04 | GPL PK10 2068 | 1714.04
|  | U19SF148 | 1 | ud | Tapaj. par, VELUX/piz.v.gir./proy. PK10(94x160) EKL PAR | 209.92 | 209.92 | EKL PK10 0021E | 209.92
|  | U19SF980 | 2 | ud | Premarco aislante y lámina impermeable BDX 2000, PK10(94x160) | 70.25 | 140.5 | BDX PK10 2000 | 140.5
|  | U19SH511 | 2 | ud | Cort. osc. VELUX v.gir./proy. PK10(94x160) DKL | 100 | 200 | DKL PK10 1025S | 200
|  | %CI | 2325.46 | % | Costes indirectos..(s/total) | 0.07 | 162.78
[5 empty] | TOTAL PARTIDA . . . . . . . |  | 2488.24
| 1.036 | D20OF246 | ud VENT. VELUX GPL PROY. SK06 (114x118) S/T, C/PERS. SOLAR, C/CORT. PLIS.
ud. Ventana VELUX GPL con apertura proyectante (45º) y giratoria (para limpieza), en tamaño SK06 (medidas exteriores114 x 118 cm), para tejados con pendientes entre 15º y 55º, compuesta por cerco y hoja con doble junta de hermeticidad y tecnología Thermo Technology™; realizada en madera de pino con acabado superficial pintado en blanco con pintura acrílica de base acuosa resistente a rayos ultravioletas y tratamiento con impregnación antifúngico, acristalamiento Power Efficiency -67 (vidrio interior laminado 3+3 mm con película de baja emisividad, cámara de gas argón 12 mm, vidrio flotado termoendurecido 3 mm, cámara de gas argón 12 mm, vidrio exterior templado 4 mm con película de baja emisividad, anti rocío y fácil limpieza y separador de material polimérico), aleta de ventilación o aireador con doble filtro (acústico y de polen). Cerco de estanqueidad EDJ para instalación hundida de aluminio gris para material de cubierta ondulado hasta 120 mm de canto (tipo teja). Incluye premarco aislante de polietileno (PE) para evitar los puentes térmicos y lámina impermeable transpirable de polipropileno (PP) para conseguir una junta estanca entre ventana y cubierta, BDX 2000. Persiana exterior solar SSL con accionamiento a distancia mediante mando por radiofrecuencia y cortina plisada manual FHL de la gama de colores estándar. Totalmente equipada y montada y con p.p. de medios auxiliares. Transmitancia térmica de la ventana Uw :0.82, Transmitancia térmica del vidrio Ug : 0.4, Factor solar g: 0.44, Permeabilidad al aire: clase 4 y Aislamiento acústico Rw: 38 (Valores técnicos de la ventana sin complementos). Según CTE/DB-HS 3.
|  | U01FV010 | 2 | h | Oficial 1ª carpintero | 16.5 | 33
|  | U01FV015 | 1 | h | Ayudante carpintero | 14 | 14
|  | U19SF892 | 1 | ud | Vent.proyectan. VELUX SK06(114x118) GPL, vidrio -67 | 1023.14 | 1023.14 | GPL SK06 2067 | 1023.14
|  | U19SF165 | 1 | ud | Tapaj.VELUX/teja v.gir./proy. SK06(114x118) EDJ | 119.01 | 119.01 | EDJ SK06 0000 | 119.01
|  | U19SF965 | 1 | ud | Premarco aislante y lámina impermeable BDX 2000, SK06(114x118) | 66.94 | 66.94 | BDX SK06 2000 | 66.94
|  | U19SH583 | 1 | ud | Cort.pli. VELUX v.gir/proy SK06(114x118) FHL | 97.52 | 97.52 | FHL SK06 1016S | 97.52
|  | U19SH772 | 1 | ud | Persiana ext. Solar VELUX v.gir/proy SK06(114x118) SSL | 573.55 | 573.55 | SSL SK06 0000S | 573.55
|  | %CI | 1927.16 | % | Costes indirectos..(s/total) | 0.07 | 134.9
[5 empty] | TOTAL PARTIDA . . . . . . . |  | 2062.06
| 1.037 | D20OF276 | ud VENT. VELUX GPL PROY. SK08 (114x140) S/T, C/PERS. ELÉC, C/ESTOR MAN.
ud. Ventana VELUX GPL con apertura proyectante (45º) y giratoria (para limpieza), en tamaño SK08 (medidas exteriores 114 x 140 cm), para tejados con pendientes entre 15º y 55º, compuesta por cerco y hoja con doble junta de hermeticidad y tecnología Thermo Technology™; realizada en madera de pino con acabado superficial pintado en blanco con pintura acrílica de base acuosa resistente a rayos ultravioletas y tratamiento con impregnación antifúngico, acristalamiento Aislante Bajo Emisivo -70 (vidrio interior laminado 3+3 mm con película de baja emisividad, cámara de gas argón 15 mm, vidrio exterior templado 4 mm con película de baja emisividad y separador de acero inoxidable), aleta de ventilación o aireador con doble filtro (acústico y de polen). Cerco de estanqueidad EDW de aluminio gris para material de cubierta ondulado hasta 120 mm de canto (tipo teja). Incluye premarco aislante de polietileno (PE) para evitar los puentes térmicos y lámina impermeable transpirable de polipropileno (PP) para conseguir una junta estanca entre ventana y cubierta, BDX 2000. Persiana exterior eléctrica SML y unidad de control eléctrico KUX 110 para accionamiento de la persiana con mando a distancia por radiofrecuencia. Estor manual RFL de la gama de colores estándar. Totalmente equipada y montada y con p.p. de medios auxiliares. Transmitancia térmica de la ventana Uw:1.2, Transmitancia térmica del vidrio Ug: 1.0, Factor solar g: 0.30, Permeabilidad al aire: clase 4 y Aislamiento acústico Rw: 37 (Valores técnicos de la ventana sin complementos). Según CTE/DB-HS 3.
|  | U01FY630 | 0.5 | h | Oficial primera electricista | 15.5 | 7.75
|  | U01FV010 | 2 | h | Oficial 1ª carpintero | 16.5 | 33
|  | U01FV015 | 1 | h | Ayudante carpintero | 14 | 14
|  | U19SF902 | 1 | ud | Vent .proyectan. VELUX SK08(114x140) GPL, vidrio -70 | 672.73 | 672.73 | GPL SK08 2070 | 672.73
|  | U19SF175 | 1 | ud | Tapajun.VELUX/teja v.gir./pr. SK08(114x140) EDW | 96.69 | 96.69 | EDW SK08 0000 | 96.69
|  | U19SF970 | 1 | ud | Premarco aislante y lámina impermeable BDX 2000, SK08(114x140) | 70.25 | 70.25 | BDX SK08 2000 | 70.25
|  | U19SH175 | 1 | ud | Persiana ext.eléc. VELUX v.gir./proy SK08(114x140) SML | 509.09 | 509.09 | SML SK08 0000S | 509.09
|  | U19SH617 | 1 | ud | Estor man VELUX v.gir/proy SK08(114x140) RFL | 101.65 | 101.65 | RFL SK08 1028S | 101.65
|  | U19SH910 | 1 | ud | Sist.eléct., mando radiofrecuencia KUX 110 | 95.04 | 95.04 | KUX 110 EU | 95.04
|  | %CI | 1600.2 | % | Costes indirectos..(s/total) | 0.07 | 112.01
[5 empty] | TOTAL PARTIDA . . . . . . . |  | 1712.21
| 1.038 | D20OF306 | ud VENT. VELUX GPL PROY. UK08 (134x140) S/T, C/PERS. ELEC, C/CORT. PLIS.
ud. Ventana VELUX GPL con apertura proyectante (45º) y giratoria (para limpieza), en tamaño UK08 (medidas exteriores 134 x 140 cm), para tejados con pendientes entre 15º y 55º, compuesta por cerco y hoja con doble junta de hermeticidad y tecnología Thermo Technology™; realizada en madera de pino con acabado superficial pintado en blanco con pintura acrílica de base acuosa resistente a rayos ultravioletas y tratamiento con impregnación antifúngico, acristalamiento Aislante Bajo Emisivo -70 (vidrio interior laminado 3+3 mm con película de baja emisividad, cámara de gas argón 15 mm, vidrio exterior templado 4 mm con película de baja emisividad y separador de acero inoxidable), aleta de ventilación o aireador con doble filtro (acústico y de polen). Cerco de estanqueidad EDW de aluminio gris para material de cubierta ondulado hasta 120 mm de canto (tipo teja). Incluye premarco aislante de polietileno (PE) para evitar los puentes térmicos y lámina impermeable transpirable de polipropileno (PP) para conseguir una junta estanca entre ventana y cubierta, BDX 2000. Persiana exterior eléctrica SML y cortina plisada manual FHL de la gama de colores estándar. Kit de conversión eléctrico KMX 200 para motorizar ventanas proyectantes, con sensor de lluvia y mando a distancia por radiofrecuencia. Totalmente equipada y montada y con p.p. de medios auxiliares. Transmitancia térmica de la ventana Uw:1.3, Transmitancia térmica del vidrio Ug: 1.0, Factor solar g: 0.46, Permeabilidad al aire: clase 4 y Aislamiento acústico Rw: 35 (Valores técnicos de la ventana sin complementos). Según CTE/DB-HS 3.
|  | U01FY630 | 0.5 | h | Oficial primera electricista | 15.5 | 7.75
|  | U01FV010 | 2.5 | h | Oficial 1ª carpintero | 16.5 | 41.25
|  | U01FV015 | 1.5 | h | Ayudante carpintero | 14 | 21
|  | U19SF931 | 1 | ud | Vent.proyectan.VELUX UK08(134x140) GPL, vidrio -70 | 730.58 | 730.58 | GPL UK08 2070 | 730.58
|  | U19SF195 | 1 | ud | Tapajun. VELUX/teja v.gir./pr. UK08(134x140) EDW | 104.13 | 104.13 | EDW UK08 0000 | 104.13
|  | U19SF975 | 1 | ud | Premarco aislante y lámina impermeable BDX 2000F, UK08(134x140) | 72.73 | 72.73 | BDX UK08 2000 | 72.73
|  | U19SH785 | 1 | ud | Persiana ext.eléc. VELUX v.gir./proy UK08(134x140) SML | 539.67 | 539.67 | SML UK08 0000S | 539.67
|  | U19SH572 | 1 | ud | Cort.pli. VELUX v.gir/proy UK08(134x140) FHL | 112.4 | 112.4 | FHL UK08 1016S | 112.4
|  | %CI | 1629.51 | % | Costes indirectos..(s/total) | 0.07 | 114.07
[5 empty] | TOTAL PARTIDA . . . . . . . |  | 1743.58
| 1.039 | D20OF320 | ud VENT. VELUX GPL PROY. PK06 (94x118) S/TEJA, INST. HUNDIDA, C/ESTOR
ud. Ventana VELUX GPL con apertura proyectante (45º) y giratoria (para limpieza), para instalación hundida 4 cm, en tamaño PK06 (medidas exteriores 94 x 118 cm), para tejados con pendientes entre 15º y 55º, compuesta por cerco y hoja con doble junta de hermeticidad y tecnología Thermo Technology™; realizada en madera de pino con acabado superficial pintado en blanco con pintura acrílica de base acuosa resistente a rayos ultravioletas y tratamiento con impregnación antifúngico, acristalamientoAislante Bajo Emisivo -70 (vidrio interior laminado 3+3 mm con película de baja emisividad, cámara de gas argón 15 mm, vidrio exterior templado 4 mm con película de baja emisividad y separador de acero inoxidable), aleta de ventilación o aireador con doble filtro (acústico y de polen). Cerco de estanqueidad EDJ de aluminio gris para material de cubierta ondulado hasta 120 mm de canto (tipo teja), para instalación hundida. Incluye premarco aislante de polietileno (PE) para evitar los puentes térmicos y lámina impermeable transpirable de polipropileno (PP) para conseguir una junta estanca entre ventana y cubierta, BDX 2000 F. Estor manual RFL de la gama de colores estándar. Totalmente equipada y montada y con p.p. de medios auxiliares. Transmitancia térmica de la ventana Uw:1.3, Transmitancia térmica del vidrio Ug: 1.0, Factor solar g: 0.46, Permeabilidad al aire: clase 4 y Aislamiento acústico Rw: 35 (Valores técnicos de la ventana sin complementos). Según CTE/DB-HS 3.
|  | U01FV010 | 1 | h | Oficial 1ª carpintero | 16.5 | 16.5
|  | U01FV015 | 0.5 | h | Ayudante carpintero | 14 | 7
|  | U19SF900 | 1 | ud | Vent. proyectan. VELUX PK06(94x118) GPL, vidrio -70 | 574.38 | 574.38 | GPL PK06 2070 | 574.38
|  | U19SF164 | 1 | ud | Tapajuntas VELUX v.gir/ver.teja PK06(94x118) EDJ | 117.36 | 117.36 | EDJ PK06 0000 | 117.36
|  | U19SF963 | 1 | ud | Premarco aislante y lámina impermeable BDX 2000 F, PK06(94x118) | 62.81 | 62.81 | BDX PK06 2000 | 62.81
|  | U19SH641 | 1 | ud | Estor manual Velux v.gir./proy. PK06(94x118) RFL | 87.6 | 87.6 | RFL PK06 1028S | 87.6
|  | %CI | 865.65 | % | Costes indirectos..(s/total) | 0.07 | 60.6
[5 empty] | TOTAL PARTIDA . . . . . . . |  | 926.25
SUBCAPÍTULO D20OG VENTANAS GPU
| 1.040 | D20OG020 | ud VENT. VELUX GPU PROYECT. MK08 (78x140) S/PIZARRA, C/TOLD. EXT. MAN.
ud. Ventana VELUX GPU con apertura proyectante (45º) y giratoria (para limpieza), en tamaño MK08 (medidas exteriores 78 x 140 cm), para tejados con pendientes entre 15º y 55º, compuesta por cerco y hoja con doble junta de hermeticidad y tecnología Thermo Technology™; realizada en poliuretano blanco, acristalamiento Aislante Bajo Emisivo -70 (vidrio interior laminado 3+3 mm con película de baja emisividad, cámara de gas argón 15 mm, vidrio exterior templado 4 mm con película de baja emisividad y separador de acero inoxidable), aleta de ventilación o aireador con doble filtro (acústico y de polen). Cerco de estanqueidad EDL de aluminio gris para material de cubierta plano hasta 8 mm de espesor (tipo pizarra). Incluye premarco aislante de polietileno (PE) para evitar los puentes térmicos y lámina impermeable transpirable de polipropileno (PP) para conseguir una junta estanca entre ventana y cubierta, BDX 2000. Toldo exterior manual MHL de la gama de colores estándar. Totalmente equipada y montada y con p.p. de medios auxiliares. Transmitancia térmica de la ventana Uw:1.3, Transmitancia térmica del vidrio Ug: 1.0, Factor solar g: 0.46, Permeabilidad al aire: clase 4 y Aislamiento acústico Rw: 35 (Valores técnicos de la ventana sin complementos). Según CTE/DB-HS 3.
|  | U01FV010 | 1 | h | Oficial 1ª carpintero | 16.5 | 16.5
|  | U01FV015 | 0.5 | h | Ayudante carpintero | 14 | 7
|  | U19SH030 | 1 | ud | Vent. proyectan. Velux MK08(78x140) GPU, vidrio -70 | 575.21 | 575.21 | GPU MK08 0070 | 575.21
|  | U19SF086 | 1 | ud | Cerco de estanq. VELUX/piz. v. gir./proy. MK08(78X140) EDL | 67.77 | 67.77 | EDL MK08 0000 | 67.77
|  | U19SF960 | 1 | ud | Premarco aislante y lámina impermeable BDX 2000, MK08(78x140) | 58.68 | 58.68 | BDX MK08 2000 | 58.68
|  | U19SH668 | 1 | ud | Toldo ext.VELUX v.gir./proy. MK00(78x140) MHL | 57.02 | 57.02 | MHL MK00 5060 | 57.02
|  | %CI | 782.18 | % | Costes indirectos..(s/total) | 0.07 | 54.75
[5 empty] | TOTAL PARTIDA . . . . . . . |  | 836.93
| 1.041 | D20OG040 | ud 2 VENT. VELUX GPU PROYECT. PK10 (94x160) S/PIZ., C/CORTINA OSC. MAN.
ud. Dos ventanas VELUX GPU con apertura proyectante (45º) y giratoria (para limpieza), separadas lateralmente 10 cm, en tamaño PK10 (medidas exteriores 94 x 160 cm), para tejados con pendientes entre 15º y 55º, compuestas por cerco y hoja con doble junta de hermeticidad y tecnología Thermo Technology™ ; realizada en poliuretano blanco, acristalamiento Power Efficiency -67 (vidrio interior laminado 3+3 mm con película de baja emisividad, cámara de gas argón 12 mm, vidrio flotado termoendurecido 3 mm, cámara de gas argón 12 mm, vidrio exterior templado 4 mm con película de baja emisividad, anti rocío y fácil limpieza y separador de material polimérico), aleta de ventilación o aireador con doble filtro (acústico y de polen). Cerco de estanqueidad EKL de aluminio gris para material de cubierta plano hasta 8 mm de espesor (tipo pizarra) y para instalación de ventanas agrupadas. Incluye premarco aislante de polietileno (PE) para evitar los puentes térmicos y lámina impermeable transpirable de polipropileno (PP) para conseguir una junta estanca entre ventana y cubierta, BDX 2000. Cortinas de oscurecimiento DKL de la gama de colores estándar. Totalmente equipadas y montadas y con p.p. de medios auxiliares. Transmitancia térmica de la ventana Uw:0,88, Transmitancia térmica del vidrio Ug: 0.4, Factor solar g: 0.44, Permeabilidad al aire: clase 4 y Aislamiento acústico Rw: 38 (Valores técnicos de la ventana sin complementos). Según CTE/DB-HS 3.
|  | U01FV010 | 2 | h | Oficial 1ª carpintero | 16.5 | 33
|  | U01FV015 | 2 | h | Ayudante carpintero | 14 | 28
|  | U19SH045 | 2 | ud | Vent. proyectan. VELUX PK10(94x160) GPU, vidrio -67 | 1266.94 | 2533.88 | GPU PK10 0067 | 2533.88
|  | U19SF148 | 1 | ud | Tapaj. par, VELUX/piz.v.gir./proy. PK10(94x160) EKL PAR | 209.92 | 209.92 | EKL PK10 0021E | 209.92
|  | U19SF980 | 2 | ud | Premarco aislante y lámina impermeable BDX 2000, PK10(94x160) | 70.25 | 140.5 | BDX PK10 2000 | 140.5
|  | U19SH511 | 2 | ud | Cort. osc. VELUX v.gir./proy. PK10(94x160) DKL | 100 | 200 | DKL PK10 1025S | 200
|  | %CI | 3145.3 | % | Costes indirectos..(s/total) | 0.07 | 220.17
[5 empty] | TOTAL PARTIDA . . . . . . . |  | 3365.47
| 1.042 | D20OG060 | ud VENT. VELUX GPU PROY. SK06 (114x118) S/TEJA, C/PERS. SOLAR, C/COR.PL.
ud. Ventana VELUX GPU con apertura proyectante (45º) y giratoria (para limpieza), en tamaño SK06 (medidas exteriores 114 x 118 cm), para tejados con pendientes entre 15º y 55º, compuesta por cerco y hoja con doble junta de hermeticidad y tecnología Thermo Technology™ ; realizada en poliuretano blanco, acristalamiento Máximo Aislamiento -62 (vidrio interior laminado 3+3 mm con película de baja emisividad, cámara de gas Argón de 11 mm, vidrio flotado termoendurecido 3 mm, cámara de gas Argón de 11 mm, vidrio exterior templado 8 mm con película de baja emisividad anti rocío y fácil limpieza y separador de polímero), aleta de ventilación o aireador con doble filtro (acústico y de polen). Cerco de estanqueidad EDJ para instalación hundida de aluminio gris para material de cubierta ondulado hasta 120 mm de canto (tipo teja). Incluye premarco aislante de polietileno (PE) para evitar los puentes térmicos y lámina impermeable transpirable de polipropileno (PP) para conseguir una junta estanca entre ventana y cubierta, BDX 2000. Persiana exterior solar SSL con accionamiento a distancia mediante mando por radiofrecuencia y cortina plisada manual FHL de la gama de colores estándar. Totalmente equipada y montada y con p.p. de medios auxiliares. Transmitancia térmica de la ventana Uw:0.9, Transmitancia térmica del vidrio Ug: 0.5, Factor solar g: 0.52, Permeabilidad al aire: clase 4 y Aislamiento acústico Rw: 42 (Valores técnicos de la ventana sin complementos). Según CTE/DB-HS 3.
|  | U01FV010 | 2 | h | Oficial 1ª carpintero | 16.5 | 33
|  | U01FV015 | 1 | h | Ayudante carpintero | 14 | 14
|  | U19SH052 | 1 | ud | Vent. proyectan. VELUX SK06(114x118) GPU, vidrio -62 | 1129.75 | 1129.75 | GPU SK06 0062 | 1129.75
|  | U19SF165 | 1 | ud | Tapaj.VELUX/teja v.gir./proy. SK06(114x118) EDJ | 119.01 | 119.01 | EDJ SK06 0000 | 119.01
|  | U19SF965 | 1 | ud | Premarco aislante y lámina impermeable BDX 2000, SK06(114x118) | 66.94 | 66.94 | BDX SK06 2000 | 66.94
|  | U19SH583 | 1 | ud | Cort.pli. VELUX v.gir/proy SK06(114x118) FHL | 97.52 | 97.52 | FHL SK06 1016S | 97.52
|  | U19SH772 | 1 | ud | Persiana ext. Solar VELUX v.gir/proy SK06(114x118) SSL | 573.55 | 573.55 | SSL SK06 0000S | 573.55
|  | %CI | 2033.77 | % | Costes indirectos..(s/total) | 0.07 | 142.36
[5 empty] | TOTAL PARTIDA . . . . . . . |  | 2176.13
| 1.043 | D20OG080 | ud VENT. VELUX GPU PROY. SK08 (114x140) S/T, C/PERS. ELÉC., C/ESTOR MAN.
ud. Ventana VELUX GPU con apertura proyectante (45º) y giratoria (para limpieza), en tamaño SK08 (medidas exteriores 114 x 140 cm), para tejados con pendientes entre 15º y 55º, compuesta por cerco y hoja con doble junta de hermeticidad y tecnología Thermo Technology™; realizada en poliuretano blanco, acristalamiento Máximo Aislamiento -68 (vidrio interior laminado 3+3 mm con película de baja emisividad, cámara de gas Argón de 12 mm, vidrio flotado termoendurecido 3 mm, cámara de gas Argón de 12 mm, vidrio exterior templado 4 mm con película de baja emisividad anti rocío y fácil limpieza y separador de acero inoxidable), aleta de ventilación o aireador con doble filtro (acústico y de polen). Cerco de estanqueidad EDW de aluminio gris para material de cubierta ondulado hasta 120 mm de canto (tipo teja). Incluye premarco aislante de polietileno (PE) para evitar los puentes térmicos y lámina impermeable transpirable de polipropileno (PP) para conseguir una junta estanca entre ventana y cubierta, BDX 2000. Persiana exterior eléctrica SML y unidad de control eléctrico KUX 110 para accionamiento de un motor con mando a distancia por radiofrecuencia. Estor manual RFL de la gama de colores estándar. Totalmente equipada y montada y con p.p. de medios auxiliares. Transmitancia térmica de la ventana Uw:1.1, Transmitancia térmica del vidrio Ug: 0.7, Factor solar g: 0.55, Permeabilidad al aire: clase 4 y Aislamiento acústico Rw: 35 (Valores técnicos de la ventana sin complementos). Según CTE/DB-HS 3.
|  | U01FV010 | 2 | h | Oficial 1ª carpintero | 16.5 | 33
|  | U01FV015 | 1 | h | Ayudante carpintero | 14 | 14
|  | U01FY630 | 0.5 | h | Oficial primera electricista | 15.5 | 7.75
|  | U19SH057 | 1 | ud | Vent.proyectan. VELUX SK08(114x140) GPU, vidrio -68 | 965.29 | 965.29 | GPU SK08 0068 | 965.29
|  | U19SF175 | 1 | ud | Tapajun.VELUX/teja v.gir./pr. SK08(114x140) EDW | 96.69 | 96.69 | EDW SK08 0000 | 96.69
|  | U19SF970 | 1 | ud | Premarco aislante y lámina impermeable BDX 2000, SK08(114x140) | 70.25 | 70.25 | BDX SK08 2000 | 70.25
|  | U19SH175 | 1 | ud | Persiana ext.eléc. VELUX v.gir./proy SK08(114x140) SML | 509.09 | 509.09 | SML SK08 0000S | 509.09
|  | U19SH617 | 1 | ud | Estor man VELUX v.gir/proy SK08(114x140) RFL | 101.65 | 101.65 | RFL SK08 1028S | 101.65
|  | U19SH910 | 1 | ud | Sist.eléct.1 motor, mando radiofrecuencia KUX 110 | 95.04 | 95.04 | KUX 110 EU | 95.04
|  | %CI | 1892.76 | % | Costes indirectos..(s/total) | 0.07 | 132.49
[5 empty] | TOTAL PARTIDA . . . . . . . |  | 2025.25
SUBCAPÍTULO D20OF VENTANAS GPU INTEGRA
| 1.044 | D20OG100 | ud VENT. VELUX GPU PROY. INT. SK08 (114x140) S/T, C/PERS. ELÉC., C/CORT. PLIS.
ud. Ventana eléctrica VELUX GPU con apertura proyectante (45º) y giratoria (para limpieza), en tamaño SK08 (medidas exteriores 114 x 140 cm), para tejados con pendientes entre 15º y 55º, compuesta por cerco y hoja con doble junta de hermeticidad y tecnología Thermo Technology™ ; realizada en poliuretano blanco, acristalamiento Aislante Bajo Emisivo -70 (vidrio interior laminado 3+3 mm con película de baja emisividad, cámara de gas argón 15 mm, vidrio exterior templado 4 mm con película de baja emisividad y separador de acero inoxidable), aleta de ventilación o aireador con doble filtro (acústico y de polen). Cerco de estanqueidad EDW de aluminio gris para material de cubierta ondulado hasta 120 mm de canto (tipo teja). Incluye premarco aislante de polietileno (PE) para evitar los puentes térmicos y lámina impermeable transpirable de polipropileno (PP) para conseguir una junta estanca entre ventana y cubierta, BDX 2000. Persiana exterior eléctrica SML y unidad de control eléctrico KUX 110 para accionamiento de un motor con mando a distancia por radiofrecuencia y cortina plisada manual FHL de la gama de colores estándar. Totalmente equipada y montada y con p.p. de medios auxiliares. Transmitancia térmica de la ventana Uw:1.3, Transmitancia térmica del vidrio Ug: 1.0, Factor solar g: 0.46, Permeabilidad al aire: clase 4 y Aislamiento acústico Rw: 35 (Valores técnicos de la ventana sin complementos). Según CTE/DB-HS 3.
|  | U01FV010 | 2.5 | h | Oficial 1ª carpintero | 16.5 | 41.25
|  | U01FV015 | 1.5 | h | Ayudante carpintero | 14 | 21
|  | U01FY630 | 0.5 | h | Oficial primera electricista | 15.5 | 7.75
|  | U19SH056 | 1 | ud | Vent.proyectan. eléctr. VELUX SK08(114x140) GPU, vidrio -70 | 1159.5 | 1159.5 | GPU SK08 007021 | 1159.5
|  | U19SF175 | 1 | ud | Tapajun.VELUX/teja v.gir./pr. SK08(114x140) EDW | 96.69 | 96.69 | EDW SK08 0000 | 96.69
|  | U19SF970 | 1 | ud | Premarco aislante y lámina impermeable BDX 2000, SK08(114x140) | 70.25 | 70.25 | BDX SK08 2000 | 70.25
|  | U19SH175 | 1 | ud | Persiana ext.eléc. VELUX v.gir./proy SK08(114x140) SML | 509.09 | 509.09 | SML SK08 0000S | 509.09
|  | U19SH565 | 1 | ud | Cort.pli. VELUX v.gir/proy SK08(114x140) FHL | 97.52 | 97.52 | FHL SK06 1016S | 97.52
|  | U19SH910 | 1 | ud | Sist.eléct.1 motor, mando radiofrecuencia KUX 110 | 95.04 | 95.04 | KUX 110 EU | 95.04
|  | %CI | 2098.09 | % | Costes indirectos..(s/total) | 0.07 | 146.87
[5 empty] | TOTAL PARTIDA . . . . . . . |  | 2244.96
| 1.045 | D20OG120 | ud VENT. VELUX GPU PROY. INT. PK08 (94x140) S/TEJA, INST. HUNDIDA, C/ESTOR
ud. Ventana VELUX GPU con apertura proyectante (45º) y giratoria (para limpieza), para instalación hundida 4 cm, en tamaño PK08 (medidas exteriores 94 x 140 cm), para tejados con pendientes entre 15º y 55º, compuesta por cerco y hoja con doble junta de hermeticidad y tecnología Thermo Technology™; realizada en poliuretano blanco, acristalamiento Aislante Bajo Emisivo -70 (vidrio interior laminado 3+3 mm con película de baja emisividad, cámara de gas argón 15 mm, vidrio exterior templado 4 mm con película de baja emisividad y separador de acero inoxidable), aleta de ventilación o aireador con doble filtro (acústico y de polen). Cerco de estanqueidad EDJ de aluminio gris para material de cubierta ondulado hasta 120 mm de canto (tipo teja), para instalación hundida. Incluye premarco aislante de polietileno (PE) para evitar los puentes térmicos y lámina impermeable transpirable de polipropileno (PP) para conseguir una junta estanca entre ventana y cubierta, BDX 2000 F. Estor manual RFL de la gama de colores estándar. Totalmente equipada y montada y con p.p. de medios auxiliares. Transmitancia térmica de la ventana Uw :1.3, Transmitancia térmica del vidrio Ug : 1.0, Factor solar g: 0.46, Permeabilidad al aire: clase 4 y Aislamiento acústico Rw: 35 (Valores técnicos de la ventana sin complementos). Según CTE/DB-HS 3.
|  | U01FV010 | 1 | h | Oficial 1ª carpintero | 16.5 | 16.5
|  | U01FV015 | 0.5 | h | Ayudante carpintero | 14 | 7
|  | U19SH042 | 1 | ud | Vent. proyectan. VELUX PK08(94x140) GPU, vidrio -70 | 1095.04 | 1095.04 | GPU PK08 007021 | 1095.04
|  | U19SH307 | 1 | ud | Tapajunt. Velux/tej.v.gir./proy. PK08(94x140) EDJ | 119.83 | 119.83 | EDJ PK08 0000 | 119.83
|  | U19SF964 | 1 | ud | Premarco aislante y lámina impermeable BDX 2000 F, PK08(94x140) | 66.94 | 66.94 | BDX PK08 2000 | 66.94
|  | U19SH612 | 1 | ud | Estor manual Velux v.gir./proy. PK08(94x140) RFL | 94.21 | 94.21 | RFL PK08 1028S | 94.21
|  | %CI | 1399.52 | % | Costes indirectos..(s/total) | 0.07 | 97.97
[5 empty] | TOTAL PARTIDA . . . . . . . |  | 1497.49
SUBCAPÍTULO D20OJ VENTANAS SOLAR
| 1.046 | D20OJ340 | ud VENT. VELUX GGL SOLAR GIRAT. CK04 (55x98) S/ TEJA, C/ CORTINA OSC.
ud. Ventana VELUX modelo GGL SOLAR con apertura giratoria manual y a distancia, en tamaño CK04 (medidas exteriores 55x98 cm), para tejados con pendientes entre 15º y 90º, compuesta por cerco y hoja con doble junta de hermeticidad y tecnología Thermo Technology™; realizada en madera de pino con acabado superficial pintado en blanco con pintura acrílica de base acuosa resistente a rayos ultravioletas y tratamiento con impregnación antifúngico, acristalamiento Laminado -70 (vidrio interior laminado 3+3 mm con película de baja emisividad, cámara de gas argón 15 mm, vidrio exterior templado 4 mm con película de baja emisividad y separador de acero inoxidable), aleta de ventilación o aireador con doble filtro (acústico y de polen), incorpora motor de apertura de la ventana accionado por energía solar y mando a distancia por radiofrecuencia con pantalla táctil. Cerco de estanqueidad EDW de aluminio gris para material de cubierta ondulado hasta 120 mm de canto (tipo teja). Incluye premarco aislante de polietileno (PE) para evitar los puentes térmicos y lámina impermeable transpirable de polipropileno (PP) para conseguir una junta estanca entre ventana y cubierta, BDX 2000. Cortina de oscurecimiento manual DKL de la gama de colores estándar. Totalmente equipada y montada y con pp. de medios auxiliares. Transmitancia térmica de la ventana Uw: 1.3, Transmitancia térmica del vidrio Ug: 1.0, Factor solar g: 0.46, Permeabilidad al aire: clase 4 y Aislamiento acústico Rw: 35 (Valores técnicos de la ventana sin complementos). Según CTE/DB-HS 3.
|  | U01FV010 | 2.2 | h | Oficial 1ª carpintero | 16.5 | 36.3
|  | U01FV015 | 1 | h | Ayudante carpintero | 14 | 14
|  | U19SF024 | 1 | ud | Ventana giratoria VELUX SOLAR CK04(55x98) GGL, vidrio -70 | 702.48 | 702.48 | GGL CK04 207030 | 702.48
|  | U19SF025 | 1 | ud | Tapaj. VELUX/teja v.gir./proy. CK04(55x98) EDW | 64.46 | 64.46 | EDW CK04 0000 | 64.46
|  | U19SF950 | 1 | ud | Premarco aislante y lámina impermeable BDX 2000, CK04(55x98) | 47.11 | 47.11 | BDX CK04 2000 | 47.11
|  | U19SH501 | 1 | ud | Cort.osc.VELUX v.gir./proy. CK04(55x98) DKL | 69.42 | 69.42 | DKL CK04 1025S | 69.42
|  | %CI | 933.77 | % | Costes indirectos..(s/total) | 0.07 | 65.36
[5 empty] | TOTAL PARTIDA . . . . . . . |  | 999.13
| 1.047 | D20OJ354 | ud VENT. VELUX GGL SOLAR GIRAT. SK08 (114x140) S/ TEJA, PERS. SOL.Y EST.
ud. Ventana VELUX modelo GGL SOLAR con apertura giratoria manual y a distancia, en tamaño SK08(medidas exteriores 114X140 cm), para tejados con pendientes entre 15º y 90º, compuesta por cerco y hoja con doble junta de hermeticidad y tecnología Thermo Technology™; realizada en madera de pino con acabado superficial pintado en blanco con pintura acrílica de base acuosa resistente a rayos ultravioletas y tratamiento con impregnación antifúngico, acristalamiento Laminado -70 (vidrio interior laminado 3+3 mm con película de baja emisividad, cámara de gas argón 15 mm, vidrio exterior templado 4 mm con película de baja emisividad y separador de acero inoxidable), aleta de ventilación o aireador con doble filtro (acústico y de polen) , incorpora motor de apertura de la ventana accionado por energía solar, y mando a distancia por radiofrecuencia con pantalla táctil. Cerco de estanqueidad EDW de aluminio gris para material de cubierta ondulado hasta 120 mm de canto (tipo teja). Incluye premarco aislante de polietileno (PE) para evitar los puentes térmicos y lámina impermeable transpirable de polipropileno (PP) para conseguir una junta estanca entre ventana y cubierta, BDX 2000. Persiana exterior solar SSL, placa de montaje de persiana solar y estor manual RFL de la gama de colores estándar. Totalmente equipada y montada y con pp. de medios auxiliares. Transmitancia térmica de la ventana Uw: 1.3, Transmitancia térmica del vidrio Ug: 1.0, Factor solar g: 0.46, Permeabilidad al aire: clase 4 y Aislamiento acústico Rw: 35 (Valores técnicos de la ventana sin complementos). Según CTE/DB-HS 3.
|  | U01FV010 | 2.2 | h | Oficial 1ª carpintero | 16.5 | 36.3
|  | U01FV015 | 1 | h | Ayudante carpintero | 14 | 14
|  | U19SF174 | 1 | ud | Ventana giratoria VELUX SOLAR SK08(114X140) GGL, vidrio -70 | 893.39 | 893.39 | GGL SK08 207030 | 893.39
|  | U19SF175 | 1 | ud | Tapajun.VELUX/teja v.gir./pr. SK08(114x140) EDW | 96.69 | 96.69 | EDW SK08 0000 | 96.69
|  | U19SF970 | 1 | ud | Premarco aislante y lámina impermeable BDX 2000, SK08(114x140) | 70.25 | 70.25 | BDX SK08 2000 | 70.25
|  | U19SH776 | 1 | ud | Persiana ext solar VELUX v.gir./proy SK08(114X140) SSL | 615.7 | 615.7 | SSL SK08 0000S | 615.7
|  | U19SH798 | 1 | ud | Placa de montaje de persiana solar en ventana solar ZOZ 213K | 41.32 | 41.32 | ZOZ 213 | 41.32
|  | U19SH617 | 1 | ud | Estor man VELUX v.gir/proy SK08(114x140) RFL | 101.65 | 101.65 | RFL SK08 1028S | 101.65
|  | %CI | 1869.3 | % | Costes indirectos..(s/total) | 0.07 | 130.85
[5 empty] | TOTAL PARTIDA . . . . . . . |  | 2000.15
| 1.048 | D20OJ380 | ud VENT. VELUX GGU SOLAR GIRAT. CK04 (55x98), S/ PIZ., C/ CORTINA OSC.
ud. Ventana VELUX modelo GGU SOLAR con apertura giratoria manual y a distancia, en tamaño CK04 (medidas exteriores 55x98 cm), para tejados con pendientes entre 15º y 90º, compuesta por cerco y hoja con doble junta de hermeticidad y tecnología Thermo Technology™; realizada en madera laminada con acabado de poliuretano blanco, acristalamiento Laminado -70 (vidrio interior laminado 3+3 mm con película de baja emisividad, cámara de gas argón 15 mm, vidrio exterior templado 4 mm con película de baja emisividad y separador de acero inoxidable), aleta de ventilación o aireador con doble filtro (acústico y de polen), incorpora motor de apertura de la ventana accionado por energía solar, y mando a distancia por radiofrecuencia con pantalla táctil. Cerco de estanqueidad EDL de aluminio gris para material de cubierta plano hasta 8 mm de espesor (tipo pizarra). Incluye premarco aislante de polietileno (PE) para evitar los puentes térmicos y lámina impermeable transpirable de polipropileno (PP) para conseguir una junta estanca entre ventana y cubierta, BDX 2000. Cortina de oscurecimiento manual DKL de la gama de colores estándar. Totalmente equipada y montada y con pp. de medios auxiliares. Transmitancia térmica de la ventana Uw: 1.3, Transmitancia térmica del vidrio Ug: 1.0, Factor solar g: 0.46, Permeabilidad al aire: clase 4 y Aislamiento acústico Rw: 35 (Valores técnicos de la ventana sin complementos). Según CTE/DB-HS 3.
|  | U01FV010 | 2.2 | h | Oficial 1ª carpintero | 16.5 | 36.3
|  | U01FV015 | 1 | h | Ayudante carpintero | 14 | 14
|  | U19SF212 | 1 | ud | Ventana giratoria VELUX SOLAR CK04(55x98) GGU, vidrio -70 | 771.07 | 771.07 | GGU CK04 007030 | 771.07
|  | U19SF026 | 1 | ud | Cerco de estanq. VELUX/piz. v. gir./proy. CK04(55x98) EDL | 54.55 | 54.55 | EDL CK04 0000 | 54.55
|  | U19SF950 | 1 | ud | Premarco aislante y lámina impermeable BDX 2000, CK04(55x98) | 47.11 | 47.11 | BDX CK04 2000 | 47.11
|  | U19SH501 | 1 | ud | Cort.osc.VELUX v.gir./proy. CK04(55x98) DKL | 69.42 | 69.42 | DKL CK04 1025S | 69.42
|  | %CI | 992.45 | % | Costes indirectos..(s/total) | 0.07 | 69.47
[5 empty] | TOTAL PARTIDA . . . . . . . |  | 1061.92
| 1.049 | D20OJ394 | ud VENT. VELUX GGU SOLAR GIRAT. SK08 (114x140) S/ TEJA, PERS. SOL. Y EST.
ud. Ventana VELUX modelo GGU SOLAR con apertura giratoria, en tamaño S08 (medidas exteriores 114X140 cm), para tejados con pendientes entre 15° y 90°, compuesta por cerco y hoja con doble junta de hermeticidad, en madera laminada con acabado de poliuretano blanco, acristalamiento Laminado -70 (vidrio interior laminado 3+3 mm con película de baja emisividad, cámara de gas argón 14 mm, vidrio exterior templado 4 mm con película de baja emisividad y separador de acero inoxidable), aleta de ventilación o aireador con filtro de aire y barra de maniobra VELUX, incorpora motor de apertura de la ventana accionado por energía solar, y mando a distancia por radiofrecuencia con pantalla táctil. Cerco de estanqueidad EDW de aluminio gris para material de cubierta ondulado hasta 120 mm de canto (tipo teja). Incluye premarco aislante de politileno (PE) y lámina impermeable transpirable de polipropileno (PP) BDX 2000, perimetral a la ventana. Persiana exterior solar SSL y estor manual RFL de la gama básica de colores. Totalmente equipada y montada y con pp. de medios auxiliares. Transmitancia térmica de la ventana Uw: 1.3, Transmitancia térmica del vidrio Ug: 1.0, Factor solar g: 0.46, Permeabilidad al aire: clase 4 y Aislamiento acústico Rw: 35 (Valores técnicos de la ventana sin complementos). Según CTE/DB-HS 3.
|  | U01FV010 | 2.2 | h | Oficial 1ª carpintero | 16.5 | 36.3
|  | U01FV015 | 1 | h | Ayudante carpintero | 14 | 14
|  | U19SF173 | 1 | ud | Ventana giratoria VELUX SOLAR SK08(114X140) GGU, vidrio -70 | 1009.09 | 1009.09 | GGU SK08 007030 | 1009.09
|  | U19SF175 | 1 | ud | Tapajun.VELUX/teja v.gir./pr. SK08(114x140) EDW | 96.69 | 96.69 | EDW SK08 0000 | 96.69
|  | U19SF970 | 1 | ud | Premarco aislante y lámina impermeable BDX 2000, SK08(114x140) | 70.25 | 70.25 | BDX SK08 2000 | 70.25
|  | U19SH776 | 1 | ud | Persiana ext solar VELUX v.gir./proy SK08(114X140) SSL | 615.7 | 615.7 | SSL SK08 0000S | 615.7
|  | U19SH798 | 1 | ud | Placa de montaje de persiana solar en ventana solar ZOZ 213K | 41.32 | 41.32 | ZOZ 213 | 41.32
|  | U19SH617 | 1 | ud | Estor man VELUX v.gir/proy SK08(114x140) RFL | 101.65 | 101.65 | RFL SK08 1028S | 101.65
|  | %CI | 1985 | % | Costes indirectos..(s/total) | 0.07 | 138.95
[5 empty] | TOTAL PARTIDA . . . . . . . |  | 2123.95
| 1.050 | D20OJ400 | ud VENT. VELUX GGU SOLAR GIRAT. PK06 (94x118) S/ T, INST. HUNDIDA, PERS.
ud. Ventana VELUX modelo GGU SOLAR con apertura giratoria, para instalación hundida 4 cm, en tamaño PK06 (medidas exteriores 94X118 cm), para tejados con pendientes entre 15º y 90º, compuesta por cerco y hoja con doble junta de hermeticidad y tecnología Thermo Technology™; realizada en madera laminada con acabado de poliuretano blanco, acristalamiento Laminado -70 (vidrio interior laminado 3+3 mm con película de baja emisividad, cámara de gas argón 14 mm, vidrio exterior templado 4 mm con película de baja emisividad y separador de acero inoxidable), aleta de ventilación o aireador con doble filtro (acústico y de polen), incorpora motor de apertura de la ventana accionado por energía solar, y mando a distancia por radiofrecuencia con pantalla táctil. Cerco de estanqueidad EDJ de aluminio gris para material de cubierta ondulado hasta 120 mm de canto (tipo teja), para instalación hundida. Incluye premarco aislante de polietileno (PE) para evitar los puentes térmicos y lámina impermeable transpirable de polipropileno (PP) para conseguir una junta estanca entre ventana y cubierta, BDX 2000 F. Persiana exterior solar SSL y cortina veneciana manual PAL de la gama de colores estándar. Totalmente equipada y montada y con pp. de medios auxiliares. Transmitancia térmica de la ventana Uw: 1.3, Transmitancia térmica del vidrio Ug: 1.0, Factor solar g: 0.46, Permeabilidad al aire: clase 4 y Aislamiento acústico Rw: 35 (Valores técnicos de la ventana sin complementos). Según CTE/DB-HS 3.
|  | U01FV010 | 2.2 | h | Oficial 1ª carpintero | 16.5 | 36.3
|  | U01FV015 | 1 | h | Ayudante carpintero | 14 | 14
|  | U19SF152 | 1 | ud | Ventana giratoria VELUX SOLAR PK06(94X118) GGU, vidrio Seguridad | 924.79 | 924.79 | GGU PK06 007030 | 924.79
|  | U19SF155 | 1 | ud | Tapaj. VELUX/piz.v.gir./proy. PK06(94x118) EDJ para instalación hundida | 117.36 | 117.36 | EDJ PK06 0000 | 117.36
|  | U19SF963 | 1 | ud | Premarco aislante y lámina impermeable BDX 2000 F, PK06(94x118) | 62.81 | 62.81 | BDX PK06 2000 | 62.81
|  | U19SH774 | 1 | ud | Persiana ext.solar.VELUX v.gir./proy PK06(94x118) SSL | 526.45 | 526.45 | SSL PK06 0000S | 526.45
|  | U19SH712 | 1 | ud | Cortina Vene. man VELUX v.gir/proy PK06(94X118) PAL | 113.22 | 113.22 | PAL PK06 7001S | 113.22
|  | %CI | 1794.93 | % | Costes indirectos..(s/total) | 0.07 | 125.65
[5 empty] | TOTAL PARTIDA . . . . . . . |  | 1920.58
SUBCAPÍTULO D20OL VENTANAS GGL-GPL+VFE
| 1.051 | D20OL176 | ud VENT. VELUX GGL GIR.78x98+VENT. VFE VERT.78x60 S/T, CORT. OSC.
ud. Combinación de ventana VELUX modelo GGL con apertura giratoria, en tamaño MK04 (medidas exteriores 78 x 98 cm), con acristalamiento Aislante Bajo Emisivo -70 (vidrio interior laminado 3+3 mm con película de baja emisividad, cámara de gas argón 15 mm, vidrio exterior templado 4 mm con película de baja emisividad y separador de acero inoxidable) y con aleta de ventilación o aireador con doble filtro (acústico y de polen) , con ventana vertical VELUX modelo VFE con apertura pivotante, en tamaño MK31 (medidas exteriores 78x60 cm), con acristalamiento Laminado -70 (vidrio interior laminado 3+3 mm con película de baja emisividad, cámara de gas Argón 15 mm, vidrio exterior templado 4 mm con película de baja emisividad y separador de acero inoxidable), para tejados con pendientes entre 15º y 55º, compuestas por cerco y hoja con doble junta de hermeticidad y tecnología Thermo Technology™ , realizada en madera de pino con acabado superficial pintado en blanco con pintura acrílica de base acuosa resistente a rayos ultravioletas y tratamiento con impregnación antifúngico. Cerco de estanqueidad EFW de aluminio gris para material de cubierta ondulado hasta 120 mm de canto (tipo teja) y para combinación de ventanas inclinadas con verticales. Cortinas de oscurecimiento manual DKL de la gama de color estándar. Totalmente equipadas y montadas y con p.p. de medios auxiliares. Transmitancia térmica de la ventana GGL Uw: 1.3, Transmitancia térmica del vidrio Ug: 1.0, Factor solar g: 0.46, Permeabilidad al aire: clase 4 y Aislamiento acústico Rw: 35 (Valores técnicos de la ventana sin complementos). Transmitancia térmica de la ventana VFE Uw: 1.3, Transmitancia térmica del vidrio Ug: 1.0, Factor solar g: 0.46, Permeabilidad al aire: clase 4 y Aislamiento acústico Rw: 35 (Valores técnicos de la ventana sin complementos). Según CTE/DB-HS 3.
|  | U01FV010 | 3 | h | Oficial 1ª carpintero | 16.5 | 49.5
|  | U01FV015 | 2 | h | Ayudante carpintero | 14 | 28
|  | U19SF061 | 1 | ud | Vent. giratoria VELUX MK04 (78x98) GGL, vidrio -70 | 307.44 | 307.44 | GGL MK04 2070 | 307.44
|  | U19SH400 | 1 | ud | Vent. vertical VELUX MK31(78x60) VFE, vidrio -70 | 395.04 | 395.04 | VFE MK31 2070 | 395.04
|  | U19SF067 | 1 | ud | Tapajuntas VELUX v.gir/ver.teja MK04(78x98) EFW | 109.09 | 109.09 | EFW MK04 0012 | 109.09
|  | U19SH507 | 1 | ud | Cor.osc.t. VELUX v.gir./proy. MK04(78x98) DKL | 72.73 | 72.73 | DKL MK04 1025S | 72.73
|  | U19SH515 | 1 | ud | Cort.osc.man. VELUX v.vert. MK31(78x60) DKL | 76.03 | 76.03 | DKL M31 1025S | 76.03
|  | %CI | 1037.83 | % | Costes indirectos..(s/total) | 0.07 | 72.65
[5 empty] | TOTAL PARTIDA . . . . . . . |  | 1110.48
| 1.052 | D20OL316 | ud VENT. VELUX GPL PROY.134x140+VENT. VFE VERT.134x95 S/PIZARRA
ud. Combinación de ventana VELUX modelo GPL con apertura proyectante (45º),en tamaño UK08 (medidas exteriores 134 x 140 cm), con acristalamiento Máximo Aislamiento -68 (vidrio interior laminado 3+3 mm con película de baja emisividad, cámara de gas Argón de 12 mm, vidrio flotado termoendurecido 3 mm, cámara de gas Argón de 12 mm, vidrio exterior templado 4 mm con película de baja emisividad anti rocío y fácil limpieza y separador de acero inoxidable) y con aleta de ventilación o aireador con doble filtro (acústico y de polen), con ventana vertical VELUX modelo VFE con apertura pivotante, en tamaño UK35 (medidas exteriores 134x95 cm), con acristalamiento Máximo Aislamiento -68 (vidrio interior laminado 3+3 mm con película de baja emisividad, cámara de gas Argón de 12 mm, vidrio flotado termoendurecido 3 mm, cámara de gas Argón de 12 mm, vidrio exterior templado 4 mm con película de baja emisividad anti rocío y fácil limpieza y separador de acero inoxidable), para tejados con pendientes entre 15º y 55º, compuestas por cerco y hoja con doble junta de hermeticidad y tecnología Thermo Technology™, en madera de pino con acabado superficial pintado en blanco con pintura acrílica de base acuosa resistente a rayos ultravioletas y tratamiento con impregnación antifúngico. Cerco de estanqueidad EFL de aluminio gris para material de cubierta plano de hasta 8 mm de espesor (tipo pizarra) y para combinación de ventanas inclinadas con verticales. Totalmente equipadas y montadas y con p.p. de medios auxiliares. Transmitancia térmica de la ventana GPL Uw: 1.1, Transmitancia térmica del vidrio Ug: 0.7, Factor solar g: 0.55, Permeabilidad al aire: clase 4 y Aislamiento acústico Rw: 35 (Valores técnicos de la ventana sin complementos). Transmitancia térmica de la ventana VFE Uw: 1.1, Transmitancia térmica del vidrio Ug: 0.7, Factor solar g: 0.55, Permeabilidad al aire: clase 4 y Aislamiento acústico Rw: 35(Valores técnicos de la ventana sin complementos). Según CTE/DB-HS 3.
|  | U01FV010 | 3 | h | Oficial 1ª carpintero | 16.5 | 49.5
|  | U01FV015 | 2 | h | Ayudante carpintero | 14 | 28
|  | U19SF932 | 1 | ud | Vent. proyectan.VELUX UK08(134x140) GPL, vidrio -68 | 949.59 | 949.59 | GPL UK08 2068 | 949.59
|  | U19SH423 | 1 | ud | Vent. vertical VELUX UK35(134x95) VFE, vidrio -68 | 776.03 | 776.03 | VFE UK35 2068 | 776.03
|  | U19SH374 | 1 | ud | Tapaj. VELUX v.gir/ver. pizarra UK08(134x140) EFL | 138.02 | 138.02 | EFL UK08 0012 | 138.02
|  | %CI | 1941.14 | % | Costes indirectos..(s/total) | 0.07 | 135.88
[5 empty] | TOTAL PARTIDA . . . . . . . |  | 2077.02
| 1.053 | D20OL330 | ud VENT. VELUX GPU PROY.114x118+VENT. VIU VERT.114x95 S/PIZARRA
ud. Combinación de ventana VELUX modelo GPU con apertura proyectante (45º), en tamaño SK06 (medidas exteriores 114 x 118 cm), con acristalamiento Máximo Aislamiento -62 (vidrio interior laminado 3+3 mm con película de baja emisividad, cámara de gas Argón de 11 mm, vidrio flotado termoendurecido 3 mm, cámara de gas Argón de 11 mm, vidrio exterior templado 8 mm con película de baja emisividad anti rocío y fácil limpieza y separador de polímero) y con aleta de ventilación o aireador con doble filtro (acústico y de polen) , con ventana vertical VELUX modelo VIU fija, en tamaño SK35 (medidas exteriores 114x95 cm), con acristalamiento Máximo Aislamiento -62 (vidrio interior laminado 3+3 mm con película de baja emisividad, cámara de gas Argón de 11 mm, vidrio flotado termoendurecido 3 mm, cámara de gas Argón de 11 mm, vidrio exterior templado 8 mm con película de baja emisividad anti rocío y fácil limpieza y separador de polímero), para tejados con pendientes entre 15º y 55º, compuestas por cerco y hoja con doble junta de hermeticidad y tecnología Thermo Technology™, realizadas en madera laminada con acabado en poliuretano blanco. Cerco de estanqueidad EFL de aluminio gris para material de cubierta plano de hasta 8 mm de espesor (tipo pizarra) y para combinación de ventanas inclinadas con verticales. Totalmente equipadas y montadas y con p.p. de medios auxiliares. Transmitancia térmica de la ventana GPU Uw: 0.96, Transmitancia térmica del vidrio Ug: 0.5, Factor solar g: 0.52, Permeabilidad al aire: clase 4 y Aislamiento acústico Rw: 42 (Valores técnicos de la ventana sin complementos). Transmitancia térmica de la ventana VIU Uw: 1.0, Transmitancia térmica del vidrio Ug: 0.5, Factor solar g: 0.52, Permeabilidad al aire: clase 4 y Aislamiento acústico Rw: 42 (Valores técnicos de la ventana sin complementos). Según CTE/DB-HS 3.
|  | U01FV010 | 3 | h | Oficial 1ª carpintero | 16.5 | 49.5
|  | U01FV015 | 2 | h | Ayudante carpintero | 14 | 28
|  | U19SH052 | 1 | ud | Vent. proyectan. VELUX SK06(114x118) GPU, vidrio -62 | 1129.75 | 1129.75 | GPU SK06 0062 | 1129.75
|  | U19SH421 | 1 | ud | Vent. vertical VELUX SK35(114x95) VIU, vidrio -62 | 1007.44 | 1007.44 | VIU SK35 0062 | 1007.44
|  | U19SH376 | 1 | ud | Tapaj. VELUX v.gir/ver. pizarra SK06(114x118) EFL | 121.49 | 121.49 | EFL SK06 0012 | 121.49
|  | %CI | 2336.18 | % | Costes indirectos..(s/total) | 0.07 | 163.53
[5 empty] | TOTAL PARTIDA . . . . . . . |  | 2499.71
SUBCAPÍTULO D20ON VENTANAS GGL-GPL+GIL
| 1.054 | D20ON194 | ud VENT. VELUX GGL GIR.78x140+VENT. FIJA GIL.78x92 S/TEJA
ud. Combinación de ventana VELUX modelo GGL con apertura giratoria, en tamaño MK08 (medidas exteriores 78 x 140 cm), con acristalamiento Aislante Bajo Emisivo -70 (vidrio interior laminado 3+3 mm con película de baja emisividad, cámara de gas argón 15 mm, vidrio exterior templado 4 mm con película de baja emisividad y separador de acero inoxidable) y con aleta de ventilación o aireador con doble filtro (acústico y de polen), sobre ventana fija VELUX modelo GIL en tamaño MK34 (medidas exteriores 78x92 cm), con acristalamiento Laminado -70 (vidrio interior laminado 3+3 mm con película de baja emisividad, cámara de gas Argón 15 mm, vidrio exterior templado 4 mm con película de baja emisividad y separador de acero inoxidable), para tejados con pendientes entre 15º y 90º, compuestas por cerco y hoja con doble junta de hermeticidad y tecnología Thermo Technology™, realizada en madera de pino con acabado superficial pintado en blanco con pintura acrílica de base acuosa resistente a rayos ultravioletas y tratamiento con impregnación antifúngico. Cercos de estanqueidad EDW y ETW de aluminio gris para material de cubierta ondulado hasta 120 mm de canto (tipo teja) y para combinación de ventanas inclinadas con fijas. Incluye premarco aislante de polietileno (PE) para evitar los puentes térmicos y lámina impermeable transpirable de polipropileno (PP) para conseguir una junta estanca entre ventana y cubierta, BDX 2000. Totalmente equipadas y montadas y con p.p. de medios auxiliares. Transmitancia térmica de la ventana GGL Uw: 1.3, Transmitancia térmica del vidrio Ug: 1.0, Factor solar g: 0.46, Permeabilidad al aire: clase 4 y Aislamiento acústico Rw: 35 (Valores técnicos de la ventana sin complementos). Transmitancia térmica de la ventana GIL Uw: 1.3, Transmitancia térmica del vidrio Ug: 1.0, Factor solar g: 0.46, Permeabilidad al aire: clase 4 y Aislamiento acústico Rw: 35 (Valores técnicos de la ventana sin complementos). Según CTE/DB-HS 3.
|  | U01FV010 | 3 | h | Oficial 1ª carpintero | 16.5 | 49.5
|  | U01FV015 | 2 | h | Ayudante carpintero | 14 | 28
|  | U19SF081 | 1 | ud | Vent.giratoria VELUX MK08(78x140) GGL, vidrio -70 | 359.5 | 359.5 | GGL MK08 2070 | 359.5
|  | U19SH302 | 1 | ud | Vent.fija VELUX MK34(78x92) GIL, vidrio -70 | 433.88 | 433.88 | GIL MK34 2070 | 433.88
|  | U19SF085 | 1 | ud | Tapajuntas VELUX v.gir/ver.teja MK08(78x140) EDW | 80.17 | 80.17 | EDW MK08 0000 | 80.17
|  | U19SH303 | 1 | ud | Tapajuntas VELUX v.gir/fija.teja MK34(78X92) ETW | 40.5 | 40.5 | ETW WK34 0000 | 40.5
|  | U19SF960 | 1 | ud | Premarco aislante y lámina impermeable BDX 2000, MK08(78x140) | 50.41 | 50.41 | BDX MK04 2000 | 50.41
|  | U19SF990 | 1 | ud | Premarco aislante y lámina impermeable BDX 2000, W34, MK34(78x92) | 40.5 | 40.5 | BDX WK34 2000 | 40.5
|  | %CI | 1082.46 | % | Costes indirectos..(s/total) | 0.07 | 75.77
[5 empty] | TOTAL PARTIDA . . . . . . . |  | 1158.23
| 1.055 | D20ON208 | ud VENT. VELUX GPL PROY.94x160+VENT. GIL FIJA 94x92 S/PIZ., C/PER.
ud. Combinación de ventana VELUX modelo GPL con apertura proyectante (45º), en tamaño PK10 (medidas exteriores 94 x 160 cm), con acristalamiento Máximo Aislamiento -68 (vidrio interior laminado 3+3 mm con película de baja emisividad, cámara de gas Argón de 12 mm, vidrio flotado termoendurecido 3 mm, cámara de gas Argón de 12 mm, vidrio exterior templado 4 mm con película de baja emisividad anti rocío y fácil limpieza y separador de acero inoxidable) y con aleta de ventilación o aireador con doble filtro (acústico y de polen), sobre ventana fija VELUX modelo GIL, en tamaño PK34 (medidas exteriores 94x92 cm), con acristalamientoMáximo Aislamiento -68 (vidrio interior laminado 3+3 mm con película de baja emisividad, cámara de gas Argón de 12 mm, vidrio flotado termoendurecido 3 mm, cámara de gas Argón de 12 mm, vidrio exterior templado 4 mm con película de baja emisividad anti rocío y fácil limpieza y separador de acero inoxidable), para tejados con pendientes entre 15º y 55º, compuestas por cerco y hoja con doble junta de hermeticidad y tecnología Thermo Technology™ , en madera de pino con acabado superficial pintado en blanco con pintura acrílica de base acuosa resistente a rayos ultravioletas y tratamiento con impregnación antifúngico. Cercos de estanqueidad EDL y ETL de aluminio gris para material de cubierta plano de hasta 8 mm de espesor (tipo pizarra) y para combinación de ventanas inclinadas con fijas. Incluye premarco aislante de polietileno (PE) para evitar los puentes térmicos y lámina impermeable transpirable de polipropileno (PP) para conseguir una junta estanca entre ventana y cubierta, BDX 2000. Persiana exterior eléctrica SMG para las dos ventanas, así como una unidad de control eléctrico KUX para un motor, con mando por radiofrecuencia para accionamiento de las persianas. Totalmente equipadas y montadas y con p.p. de medios auxiliares. Transmitancia térmica de la ventana GPL Uw: 1.1, Transmitancia térmica del vidrio Ug: 0.7, Factor solar g: 0.52, Permeabilidad al aire: clase 4 y Aislamiento acústico Rw: 35 (Valores técnicos de la ventana sin complementos). Transmitancia térmica de la ventana GIL Uw: 1.1, Transmitancia térmica del vidrio Ug: 0.7, Factor solar g: 0.52, Permeabilidad al aire: clase 4 y Aislamiento acústico Rw: 35 (Valores técnicos de la ventana sin complementos). Según CTE/DB-HS 3.
|  | U01FV010 | 4 | h | Oficial 1ª carpintero | 16.5 | 66
|  | U01FV015 | 3 | h | Ayudante carpintero | 14 | 42
|  | U19SF861 | 1 | ud | Vent.proyectante VELUX PK10(94x160) GPL, vidrio -68 | 857.02 | 857.02 | GPL PK10 2068 | 857.02
|  | U19SH304 | 1 | ud | Vent.fija VELUX PK34(94X92) GIL, vidrio -68 | 619.83 | 619.83 | GIL PK34 2068 | 619.83
|  | U19SF146 | 1 | ud | Tapajuntas VELUX v.gir./proy.pizarra PK10(94x160) EDL | 83.47 | 83.47 | EDL PK10 0000 | 83.47
|  | U19SH305 | 1 | ud | Tapajuntas VELUX v.gir/fija.pizarra PK34(94X92) ETL | 34.71 | 34.71 | ETL WK34 0000 | 34.71
|  | U19SF980 | 1 | ud | Premarco aislante y lámina impermeable BDX 2000, PK10(94x160) | 70.25 | 70.25 | BDX PK10 2000 | 70.25
|  | U19SF990 | 1 | ud | Premarco aislante y lámina impermeable BDX 2000, W34, MK34(78x92) | 40.5 | 40.5 | BDX WK34 2000 | 40.5
|  | U19SH790 | 1 | ud | Persiana ext.VELUX v.gir/proy-fija PK10(94x160)/ PK34(94x92) SMG | 1080.17 | 1080.17
|  | U19SH910 | 1 | ud | Sist.eléct.1 motor, mando radiofrecuencia KUX 100 | 114.88 | 114.88
|  | %CI | 3008.83 | % | Costes indirectos..(s/total) | 0.07 | 210.62
[5 empty] | TOTAL PARTIDA . . . . . . . |  | 3219.45
| 1.056 | D20ON240 | ud VENT. VELUX GPU PROY.134x140+VENT. GIU FIJA 134x92 S/PIZ., PER.
ud. Combinación de ventana VELUX modelo GPU con apertura proyectante (45º), en tamaño UK08 (medidas exteriores 134 x 140 cm), con acristalamiento Aislante Bajo Emisivo -70 (vidrio interior laminado 3+3 mm con película de baja emisividad, cámara de gas argón 15 mm, vidrio exterior templado 4 mm con película de baja emisividad y separador de acero inoxidable) y con aleta de ventilación o aireador con doble filtro (acústico y de polen), con ventana fija VELUX modelo GIU, en tamaño UK34 (medidas exteriores 134x92 cm), con acristalamiento Laminado -70 (vidrio interior laminado 3+3 mm con película de baja emisividad, cámara de gas Argón 15 mm, vidrio exterior templado 4 mm con película de baja emisividad y separador de acero inoxidable), para tejados con pendientes entre 15º y 55º, compuestas por cerco y hoja con doble junta de hermeticidad y tecnología Thermo Technology™, realizada en madera de pino con acabado superficial pintado en blanco con pintura acrílica de base acuosa resistente a rayos ultravioletas y tratamiento con impregnación antifúngico. Cercos de estanqueidad EDL y ETL de aluminio gris para material de cubierta plano de hasta 8 mm de espesor (tipo pizarra) y para combinación de ventanas inclinadas con fijas. Incluye premarco aislante de polietileno (PE) para evitar los puentes térmicos y lámina impermeable transpirable de polipropileno (PP) para conseguir una junta estanca entre ventana y cubierta, BDX 2000. Persiana exterior eléctrica SMG para las dos ventanas, así como dos unidades de control eléctrico KUX para un motor, con mando por radiofrecuencia para accionamiento de las persianas. Totalmente equipadas y montadas y con p.p. de medios auxiliares. Transmitancia térmica de la ventana GPL Uw: 1.3, Transmitancia térmica del vidrio Ug: 1.0, Factor solar g: 0.46, Permeabilidad al aire: clase 4 y Aislamiento acústico Rw: 35 (Valores técnicos de la ventana sin complementos). Transmitancia térmica de la ventana GIL Uw: 1.3, Transmitancia térmica del vidrio Ug: 1.0, Factor solar g: 0.46, Permeabilidad al aire: clase 4 y Aislamiento acústico Rw: 35 (Valores técnicos de la ventana sin complementos). Según CTE/DB-HS 3.
|  | U01FV010 | 4 | h | Oficial 1ª carpintero | 16.5 | 66
|  | U01FV015 | 3 | h | Ayudante carpintero | 14 | 42
|  | U19SH060 | 1 | ud | Vent.proyectan. VELUX UK08(134x140) GPU, vidrio -70 | 806.61 | 806.61 | GPU UK08 0070 | 806.61
|  | U19SH216 | 1 | ud | Vent.vertical VELUX UK34(134x92) GIU, vidrio -70 | 585.95 | 585.95 | GIU UK34 0070 | 585.95
|  | U19SH373 | 1 | ud | Tapajuntas VELUX v.gir./proy.pizarra UK08(134x140) EDL | 88.43 | 88.43 | EDL UK08 0000 | 88.43
|  | U19SH316 | 1 | ud | Tapajuntas VELUX v.gir/fija.pizarra UK34(134x92) ETL WK34 | 34.71 | 34.71 | ETL WK34 0000 | 34.71
|  | U19SF975 | 1 | ud | Premarco aislante y lámina impermeable BDX 2000F, UK08(134x140) | 72.73 | 72.73 | BDX UK08 2000 | 72.73
|  | U19SF990 | 1 | ud | Premarco aislante y lámina impermeable BDX 2000, W34, MK34(78x92) | 40.5 | 40.5 | BDX WK34 2000 | 40.5
|  | U19SH793 | 1 | ud | Persiana ext. VELUX v.gir/proy-fija UK08(134x140)/ UK34(134x92) SMG | 1097.52 | 1097.52
|  | U19SH910 | 1 | ud | Sist.eléct.1 motor, mando radiofrecuencia KUX 100 | 114.88 | 114.88
|  | %CI | 2949.33 | % | Costes indirectos..(s/total) | 0.07 | 206.45
[5 empty] | TOTAL PARTIDA . . . . . . . |  | 3155.78
SUBCAPÍTULO D20OP VENTANAS GEL+VEA/VEB
| 1.057 | D20OP470 | ud VENT. VELUX GEL PROY.78x140+VENT. VEA VERT.78x109 S/T, CORT.
ud. Combinación de ventana VELUX modelo GEL con apertura proyectante (45º) y con aleta de ventilación o aireador con doble filtro (acústico y de polen) , en tamaño M08 (medidas exteriores 78 x 136 cm), con ventana vertical VELUX modelo VEA con apertura lateral a derecha en tamaño M35 (medidas exteriores 78x109 cm), ambas con acristalamiento Laminado -65 (vidrio interior laminado 3+3 mm con película de baja emisividad, cámara de gas kriptón 10 mm, vidrio flotado de 3 mm con película, cámara de gas kryptón 10 mm, vidrio exterior templado 4 mm con película de baja emisividad y separador de acero inoxidable), para tejados con pendientes entre 35º y 53º, compuestas por cerco y hoja con doble junta de hermeticidad, realizada en madera de pino con acabado superficial pintado en blanco con pintura acrílica de base acuosa resistente a rayos ultravioletas y tratamiento con impregnación antifúngico. Cerco de estanqueidad EEW de aluminio gris para material de cubierta ondulado hasta 120 mm de canto (tipo teja) GEL+VEA de salida a terraza. Cortinas de oscurecimiento manual DKL de la gama de color estándar. Totalmente equipadas y montadas y con p.p. de medios auxiliares. Transmitancia térmica de la ventana Uw: 1.2 W/m²K, Transmitancia térmica del vidrio Ug: 0,50 W/m²K, Factor solar g: 0.50, Permeabilidad al aire: clase 4 (Valores técnicos de la ventana sin complementos). Según CTE/DB-HS 3.
|  | U01FV010 | 4 | h | Oficial 1ª carpintero | 16.5 | 66
|  | U01FV015 | 3 | h | Ayudante carpintero | 14 | 42
|  | U19SH350 | 1 | ud | Vent.giratoria VELUX M08(78x136) GEL, vidrio -65 | 1100.83 | 1100.83 | GEL M08 2065 | 1100.83
|  | U19SH370 | 1 | ud | Vent.vertical VELUX M35(78x109) VEA, vidrio -65 | 1266.12 | 1266.12 | VEA M35 2065 | 1266.12
|  | U19SH378 | 1 | ud | Tapajuntas VELUX v.proy/vert.teja EEW | 161.16 | 161.16 | EEW M08 0000 | 161.16
|  | U19SH513 | 1 | ud | Cort. osc. man. VELUX v.proy. M08(78x136) DKL | 83.47 | 83.47 | DKL M08 1025S | 83.47
|  | U19SH514 | 1 | ud | Cort. osc. man. VELUX v.vert. M35(78x109) DKL | 80.99 | 80.99 | DKL M06 1025S | 80.99
|  | %CI | 2800.57 | % | Costes indirectos..(s/total) | 0.07 | 196.04
[5 empty] | TOTAL PARTIDA . . . . . . . |  | 2996.61
| 1.058 | D20OP478 | ud VENT. VELUX GEL PROY.78x140+VENT. VEB VERT.78x109 S/PIZ., EST.
ud. Combinación de ventana VELUX modelo GEL con apertura proyectante (45º) y con aleta de ventilación o aireador con doble filtro (acústico y de polen) , en tamaño M08 (medidas exteriores 78 x 136 cm), una con ventana vertical VELUX modelo VEC fija, en tamaño M35 (medidas exteriores 78x109 cm), ambas con acristalamiento -65 (vidrio interior laminado 3+3 mm con película de baja emisividad, cámara de gas kriptón 10 mm, vidrio flotado de 3 mm con película, cámara de gas kryptón 10 mm, vidrio exterior templado 4 mm con película de baja emisividad y separador de acero inoxidable), para tejados con pendientes entre 35º y 53º, compuestas por cerco y hoja con doble junta de hermeticidad, realizada en madera de pino con acabado superficial pintado en blanco con pintura acrílica de base acuosa resistente a rayos ultravioletas y tratamiento con impregnación antifúngico. Cerco de estanqueidad EEL de aluminio gris para material de cubierta ondulado hasta 8 mm de espesor (tipo pizarra) GEL+VEC de salida a terraza. Estor manual RFL de la gama de color estándar. Totalmente equipadas y montadas y con p.p. de medios auxiliares. Transmitancia térmica de la ventana Uw: 1.3, Transmitancia térmica del vidrio Ug: 1.0, Factor solar g: 0.46, Permeabilidad al aire: clase 4 (Valores técnicos de la ventana sin complementos). Según CTE/DB-HS 3.
|  | U01FV010 | 4 | h | Oficial 1ª carpintero | 16.5 | 66
|  | U01FV015 | 3 | h | Ayudante carpintero | 14 | 42
|  | U19SH350 | 1 | ud | Vent.giratoria VELUX M08(78x136) GEL, vidrio -65 | 1100.83 | 1100.83 | GEL M08 2065 | 1100.83
|  | U19SH371 | 1 | ud | Vent.vertical fija VELUX M35(78x109) VEC, vidrio -65 | 1045.45 | 1045.45 | VEC M35 2065 | 1045.45
|  | U19SH379 | 1 | ud | Tapajuntas VELUX v.proy/ver.teja EEL | 136.36 | 136.36 | EEL M08 0000 | 136.36
|  | U19SH643 | 1 | ud | Estor man. VELUX v.proy. M08(78x136) RFL | 83.47 | 83.47 | RFL M08 1028S | 83.47
|  | U19SH640 | 1 | ud | Estor man. VELUX v.vert. M35(78x109) RFL | 80.99 | 80.99 | RFL M06 1028S | 80.99
|  | %CI | 2555.1 | % | Costes indirectos..(s/total) | 0.07 | 178.86
[5 empty] | TOTAL PARTIDA . . . . . . . |  | 2733.96
SUBCAPÍTULO D20OQ VENTANAS GDL
| 1.059 | D20OQ490 | ud VENT. VELUX CABRIO GDL 94x252, S/PIZARRA, C/ESTOR MAN.
ud. Ventana VELUX modelo GDL, compuesta por dos hojas, la superior con apertura proyectante (45º) y con aleta de ventilación o aireador con doble filtro (acústico y de polen) y la inferior con apertura pivotante, en tamaño PK19 (medidas exteriores totales 94x252 cm), ambas con acristalamiento -66 (vidrio interior laminado 3+3 mm con película de baja emisividad, cámara de gas kriptón 12 mm, vidrio flotado de 3 mm con película, cámara de gas kryptón 12 mm, vidrio exterior templado 4 mm con película de baja emisividad y separador de acero inoxidable), para tejados con pendientes entre 35º y 53º, compuestas por cerco y hoja con doble junta de hermeticidad, realizada en madera de pino con acabado superficial pintado en blanco con pintura acrílica de base acuosa resistente a rayos ultravioletas y tratamiento con impregnación antifúngico. Cerco de estanqueidad EDL de aluminio gris para material de cubierta plano hasta 8 mm de espesor (tipo pizarra). Estores manuales RFL de la gama de color estándar. Totalmente equipadas y montadas y con p.p. de medios auxiliares. Transmitancia térmica de la ventana Uw: 1.3, Transmitancia térmica del vidrio Ug: 1.0, Factor solar g: 0.46, Permeabilidad al aire: clase 4 (Valores técnicos de la ventana sin complementos). Según CTE/DB-HS 3.
|  | U01FV010 | 3 | h | Oficial 1ª carpintero | 16.5 | 49.5
|  | U01FV015 | 3 | h | Ayudante carpintero | 14 | 42
|  | U19SH450 | 1 | ud | Vent.cabrio VELUX PK19(94x252) GDL, vidrio -66 | 1299.17 | 1299.17 | GDL PK19 2066P1 | 1299.17
|  | U19SH451 | 1 | ud | Vent.cabrio VELUX PK19(94x252) GDL, vidrio -66 | 910.74 | 910.74 | GDL PK19 2066P2 | 910.74
|  | U19SH455 | 1 | ud | Tapajuntas VELUX v.cabrio.teja P19(94x252) EDL | 95.87 | 95.87 | EDL PK19 0000 | 95.87
|  | U19SH645 | 1 | ud | Estor man. Velux v. cabrio 94x160 RFL | 100 | 100 | RFL PK10 1028S | 100
|  | U19SH646 | 1 | ud | Estor man. Velux v. cabrio 94x92 RFL | 85.95 | 85.95 | RFL P04 1028S | 85.95
|  | %CI | 2583.23 | % | Costes indirectos..(s/total) | 0.07 | 180.83
[5 empty] | TOTAL PARTIDA . . . . . . . |  | 2764.06
| 1.060 | D20OQ492 | ud VENT. VELUX CABRIO GDL 94x252, S/TEJA, C/DUO:OSC.+PLISADA
ud. Ventana VELUX modelo GDL, compuesta por dos hojas, la superior con apertura proyectante (45º) y con aleta de ventilación o aireador con doble filtro (acústico y de polen) y la inferior con apertura pivotante, en tamaño PK19 (medidas exteriores totales 94x252 cm), ambas con acristalamiento -66 (vidrio interior laminado 3+3 mm con película de baja emisividad, cámara de gas kriptón 12 mm, vidrio flotado de 3 mm con película, cámara de gas kryptón 12 mm, vidrio exterior templado 4 mm con película de baja emisividad y separador de acero inoxidable), para tejados con pendientes entre 35º y 53º, compuestas por cerco y hoja con doble junta de hermeticidad, realizada en madera de pino con acabado superficial pintado en blanco con pintura acrílica de base acuosa resistente a rayos ultravioletas y tratamiento con impregnación antifúngico. Cerco de estanqueidad EDW de aluminio gris para material de cubierta ondulado hasta 120 mm de canto (tipo teja). Cortinas dúo: compuesta por la combinación de una cortina de oscurecimiento manual DKL y una cortina plisada manual FPL, ambas de la gama de color estándar, DFD. Totalmente equipadas y montadas y con p.p. de medios auxiliares. Transmitancia térmica de la ventana Uw: 1.3, Transmitancia térmica del vidrio Ug: 1.0, Factor solar g: 0.46, Permeabilidad al aire: clase 4 (Valores técnicos de la ventana sin complementos). Según CTE/DB-HS 3.
|  | U01FV010 | 3 | h | Oficial 1ª carpintero | 16.5 | 49.5
|  | U01FV015 | 3 | h | Ayudante carpintero | 14 | 42
|  | U19SH450 | 1 | ud | Vent.cabrio VELUX PK19(94x252) GDL, vidrio -66 | 1299.17 | 1299.17 | GDL PK19 2066P1 | 1299.17
|  | U19SH451 | 1 | ud | Vent.cabrio VELUX PK19(94x252) GDL, vidrio -66 | 910.74 | 910.74 | GDL PK19 2066P2 | 910.74
|  | U19SH456 | 1 | ud | Tapajuntas VELUX v.cabrio.teja P19(94x252) EDW | 113.22 | 113.22 | EDW PK19 0000 | 113.22
|  | U19SH540 | 1 | ud | Cortina dúo: oscur.+plisada VELUX v.cabrio.94x160 DFD P10 | 130.58 | 130.58 | DFD PK10 1025S | 130.58
|  | U19SH545 | 1 | ud | Cortina dúo: oscur.+plisada VELUX v.cabrio.94x92 DFD P04 | 111.57 | 111.57 | DFD P04 1025S | 111.57
|  | %CI | 2656.78 | % | Costes indirectos..(s/total) | 0.07 | 185.97
[5 empty] | TOTAL PARTIDA . . . . . . . |  | 2842.75
SUBCAPÍTULO D20OR VENTANAS GXL
| 1.061 | D20OR460 | ud VENT. VELUX GXL ABATIBLE 66x118 S/TEJA, CORT. VENECIANA MAN.
ud. Ventana VELUX modelo GXL de acceso a cubierta, con apertura lateral (85º), en tamaño FK06 (medidas exteriores 66 x 118 cm), para tejados con pendientes entre 15º y 85º, compuesta por cerco y hoja con doble junta de hermeticidad, en madera de pino con acabado superficial pintado en blanco con pintura acrílica de base acuosa resistente a rayos ultravioletas y tratamiento con impregnación antifúngico, acristalamiento Bajo Emisivo -70 (vidrio interior laminado 3+3 mm con película de baja emisividad, cámara de gas argón 15 mm, vidrio exterior templado 4 mm con película de baja emisividad y separador de acero inoxidable), aleta de ventilación o aireador con doble filtro (acústico y de polen) y barra de maniobra multifunción VELUX. Cerco de estanqueidad EDW de aluminio gris para material de cubierta ondulado hasta 120 mm de canto (tipo teja) y para instalación de ventanas aisladas. Celosía veneciana manual PAL de la gama estándar de colores. Totalmente equipada y montada y con p.p. de medios auxiliares. Según CTE/DB-HS 3.
|  | U01FV010 | 1 | h | Oficial 1ª carpintero | 16.5 | 16.5
|  | U01FV015 | 0.5 | h | Ayudante carpintero | 14 | 7
|  | U19SH460 | 1 | ud | Vent.giratoria VELUX FK06(66x118) GXL, vidrio -70 | 598.35 | 598.35 | GXL FK06 2070 | 598.35
|  | U19SH465 | 1 | ud | Tapaj. VELUX/teja v.gir./proy. FK06(66x118) EDW | 71.9 | 71.9 | EDW FK06 0000 | 71.9
|  | U19SH704 | 1 | ud | Cortina veneciana man. VELUX v.gir./proy. FK06(66x118) PAL | 98.35 | 98.35 | PAL FK06 7001S | 98.35
|  | %CI | 792.1 | % | Costes indirectos..(s/total) | 0.07 | 55.45
[5 empty] | TOTAL PARTIDA . . . . . . . |  | 847.55
| 1.062 | D20OR464 | ud VENT. VELUX GXU ABATIBLE 66x118 S/PIZARRA, C/CORTINA OSC.
ud. Ventana VELUX modelo GXU de acceso a cubierta, con apertura lateral (85º), en tamaño FK06 (medidas exteriores 66 x 118 cm), para tejados con pendientes entre 15º y 85º, compuesta por cerco y hoja con doble junta de hermeticidad, realizada en poliuretano blanco, acristalamiento Bajo Emisivo -70 (vidrio interior laminado 3+3 mm con película de baja emisividad, cámara de gas argón 15 mm, vidrio exterior templado 4 mm con película de baja emisividad y separador de acero inoxidable), aleta de ventilación o aireador con doble filtro (acústico y de polen). Cerco de estanqueidad EDL de aluminio gris para material de cubierta plano hasta 8 mm de espesor (tipo pizarra). Cortina de oscurecimiento manual DKL de la gama de colores estándar. Totalmente equipada y montada y con p.p. de medios auxiliares. Según CTE/DB-HS 3.
|  | U01FV010 | 1 | h | Oficial 1ª carpintero | 16.5 | 16.5
|  | U01FV015 | 0.5 | h | Ayudante carpintero | 14 | 7
|  | U19SH461 | 1 | ud | Vent.giratoria VELUX FK06(66x118) GXU, vidrio -70 | 664.46 | 664.46 | GXU FK06 0070 | 664.46
|  | U19SH466 | 1 | ud | Tapaj. VELUX/teja v.gir./proy. FK06(66x118) EDL | 61.16 | 61.16 | EDL FK06 0000 | 61.16
|  | U19SH505 | 1 | ud | Cort.osc. VELUX v.gir./proy. FK06(66x118) DKL | 76.03 | 76.03 | DKL FK06 1025S | 76.03
|  | %CI | 825.15 | % | Costes indirectos..(s/total) | 0.07 | 57.76
[5 empty] | TOTAL PARTIDA . . . . . . . |  | 882.91
SUBCAPÍTULO D20OW LUCERAS
| 1.063 | D20OW010 | ud LUCERA VLT 025 1000 45x55 S/TEJA
ud. Lucera VELUX modelo VLT 1000 con apertura lateral o proyectante, en tamaño 025 (medidas exteriores 45 x 55 cm), para tejados con pendientes entre 20º y 60º, compuesta por cerco incorporado lacado en poliester gris, en madera de pino con impregnación estándar, acristalamiento -00H (vidrio interior flotado 3 mm, cámara de 10 mm, vidrio exterior templado 3 mm). Totalmente equipada y montada y con p.p. de medios auxiliares.
|  | U01FV010 | 1 | h | Oficial 1ª carpintero | 16.5 | 16.5
|  | U01FV015 | 0.5 | h | Ayudante carpintero | 14 | 7
|  | U19SH480 | 1 | ud | Lucera VELUX 45x55 VLT 025 1000 | 92.56 | 92.56 | VLT 025 1000 | 92.56
|  | %CI | 116.06 | % | Costes indirectos..(s/total) | 0.07 | 8.12
[5 empty] | TOTAL PARTIDA . . . . . . . |  | 124.18
| 1.064 | D20OW020 | ud LUCERA VLT 029 1000 45x73 S/TEJA
ud. Lucera VELUX modelo VLT 1000 con apertura lateral o proyectante, en tamaño 029 (medidas exteriores 45 x 73 cm), para tejados con pendientes entre 20º y 60º, compuesta por cerco incorporado lacado en poliester gris, en madera de pino con impregnación estándar, acristalamiento -00H (vidrio interior flotado 3 mm, cámara de 10 mm, vidrio exterior templado 3 mm). Totalmente equipada y montada y con p.p. de medios auxiliares.
|  | U01FV010 | 1 | h | Oficial 1ª carpintero | 16.5 | 16.5
|  | U01FV015 | 0.5 | h | Ayudante carpintero | 14 | 7
|  | U19SH482 | 1 | ud | Lucera VELUX 45x73 VLT 029 1000 | 106.61 | 106.61 | VLT 029 1000 | 106.61
|  | %CI | 130.11 | % | Costes indirectos..(s/total) | 0.07 | 9.11
[5 empty] | TOTAL PARTIDA . . . . . . . |  | 139.22
| 1.065 | D20OW040 | ud LUCERA VLT 024 1000 90x48 S/TEJA
ud. Lucera VELUX modelo VLT 1000 con apertura lateral o proyectante, en tamaño 024 (medidas exteriores 90 x 48 cm), para tejados con pendientes entre 20º y 60º, compuesta por cerco incorporado lacado en poliester gris, en madera de pino con impregnación estándar, acristalamiento -00H (vidrio interior flotado 3 mm, cámara de 10 mm, vidrio exterior templado 3 mm). Totalmente equipada y montada y con p.p. de medios auxiliares.
|  | U01FV010 | 1 | h | Oficial 1ª carpintero | 16.5 | 16.5
|  | U01FV015 | 0.5 | h | Ayudante carpintero | 14 | 7
|  | U19SH484 | 1 | ud | Lucera VELUX 90x48 VLT 024 1000 | 135.54 | 135.54 | VLT 024 1000 | 135.54
|  | %CI | 159.04 | % | Costes indirectos..(s/total) | 0.07 | 11.13
[5 empty] | TOTAL PARTIDA . . . . . . . |  | 170.17
| 1.066 | D20OW050 | ud LUCERA VLT 033 1000 85x85 S/TEJA
ud. Lucera VELUX modelo VLT 1000 con apertura lateral o proyectante, en tamaño 033 (medidas exteriores 85 x 85 cm), para tejados con pendientes entre 20º y 60º, compuesta por cerco incorporado lacado en poliester gris, en madera de pino con impregnación estándar, acristalamiento -00H (vidrio interior flotado 3 mm, cámara de 10 mm, vidrio exterior templado 3 mm). Totalmente equipada y montada y con p.p. de medios auxiliares.
|  | U01FV010 | 1 | h | Oficial 1ª carpintero | 16.5 | 16.5
|  | U01FV015 | 0.5 | h | Ayudante carpintero | 14 | 7
|  | U19SH486 | 1 | ud | Lucera VELUX 85x85 VLT 033 1000 | 171.9 | 171.9 | VLT 033 1000 | 171.9
|  | %CI | 195.4 | % | Costes indirectos..(s/total) | 0.07 | 13.68
[5 empty] | TOTAL PARTIDA . . . . . . . |  | 209.08
| 1.067 | D20OW060 | ud LUCERA VLT 034 1000 48x90 S/TEJA
ud. Lucera VELUX modelo VLT 1000 con apertura lateral o proyectante, en tamaño 034 (medidas exteriores 48 x 90 cm), para tejados con pendientes entre 20º y 60º, compuesta por cerco incorporado lacado en poliester gris, en madera de pino con impregnación estándar, acristalamiento -00H (vidrio interior flotado 3 mm, cámara de 10 mm, vidrio exterior templado 3 mm). Totalmente equipada y montada y con p.p. de medios auxiliares.
|  | U01FV010 | 1 | h | Oficial 1ª carpintero | 16.5 | 16.5
|  | U01FV015 | 0.5 | h | Ayudante carpintero | 14 | 7
|  | U19SH488 | 1 | ud | Lucera VELUX 48x90 VLT 034 1000 | 125.62 | 125.62 | VLT 034 1000 | 125.62
|  | %CI | 149.12 | % | Costes indirectos..(s/total) | 0.07 | 10.44
[5 empty] | TOTAL PARTIDA . . . . . . . |  | 159.56
| 1.068 | D20OW110 | ud LUCERA VLT 0000Z, 46x61 S/TEJA
ud. Lucera VELUX modelo VLT 0000Z con apertura proyectante, en único tamaño (medidas exteriores 46 x 61 cm), para tejados con pendientes entre 15º y 60º, compuesta por cerco incorporado de poliuretano negro y hoja de aluminio lacado negro, acristalamiento Aislante -00H (vidrio interior flotado 3 mm, cámara de 10 mm, vidrio exterior templado 3 mm). Totalmente equipada y montada y con p.p. de medios auxiliares.
|  | U01FV010 | 1 | h | Oficial 1ª carpintero | 16.5 | 16.5
|  | U01FV015 | 0.5 | h | Ayudante carpintero | 14 | 7
|  | U19SH490 | 1 | ud | Lucera proyectante VELUX VLT 0000Z 46x61 | 125.62 | 125.62 | VLT 0000Z | 125.62
|  | %CI | 149.12 | % | Costes indirectos..(s/total) | 0.07 | 10.44
[5 empty] | TOTAL PARTIDA . . . . . . . |  | 159.56
SUBCAPÍTULO D20P VENTANAS CUBIERTA PLANA VELUX
SUBCAPÍTULO D20PA VENTANAS CUBIERTA PLANA
| 1.069 | D20PA010 | ud VENT. VELUX GGU GIR. POLIU. 78x98, PARA CUB. PLANA SOPOR. ECX
ud. Ventana VELUX modelo GGU con apertura giratoria, en tamaño MK04 (medidas exteriores 78X98 cm), para cubierta plana con soporte EXC, compuesta por cerco y hoja con doble junta de hermeticidad y tecnología Thermo Technology™, en madera laminada con acabado de poliuretano blanco, acristalamiento Aislante Bajo Emisivo -70 (vidrio interior laminado 3+3 mm con película de baja emisividad, cámara de gas argón 15 mm, vidrio exterior templado 4 mm con película de baja emisividad y separador de acero inoxidable), aleta de ventilación o aireador con doble filtro (acústico y de polen), incluye soporte en cuña y cerco de estanqueidad de aluminio gris para cubierta plana. Cortina de oscurecimiento DKL de la gama de colores estándar. Totalmente equipada y montada, con pp. de medios auxiliares. Transmitancia térmica de la ventana Uw: 1.3, Transmitancia térmica del vidrio Ug: 1.0, Factor solar g: 0.46, Permeabilidad al aire: clase 4 (Valores técnicos de la ventana sin complementos). Según CTE/DB-HS 3.
|  | U01FV010 | 2.3 | h | Oficial 1ª carpintero | 16.5 | 37.95
|  | U01FV015 | 1 | h | Ayudante carpintero | 14 | 14
|  | U19SP020 | 1 | ud | Ventana giratoria VELUX MK04(78x98) GGU , vidrio -70 | 384.3 | 384.3 | GGU MK04 0070 | 384.3
|  | U19SH980 | 1 | ud | Soporte ECX MK04 | 399.17 | 399.17 | ECX MK04 0000T | 399.17
|  | U19SH500 | 1 | ud | Cor.osc.t. VELUX v.gir./proy. MK04(78x98) DKL | 72.73 | 72.73 | DKL MK04 1025S | 72.73
|  | %CI | 908.15 | % | Costes indirectos..(s/total) | 0.07 | 63.57
[5 empty] | TOTAL PARTIDA . . . . . . . |  | 971.72
| 1.070 | D20PA040 | ud VENT. VELUX GGL 114x118 CUBIERTA PLANA SOPORTE ECX C/PERSIANA
ud. Ventana VELUX modelo GGL con apertura giratoria eléctrica, en tamaño SK06 (medidas exteriores 114x118 cm), para cubierta plana con soporte EXC, compuesta por cerco y hoja con doble junta de hermeticidad y tecnología Thermo Technology™, en madera de pino con acabado superficial pintado en blanco con pintura acrílica de base acuosa resistente a rayos ultravioletas y tratamiento con impregnación antifúngico, acristalamiento Aislante Bajo Emisivo -70 (vidrio interior laminado 3+3 mm con película de baja emisividad, cámara de gas argón 15 mm, vidrio exterior templado 4 mm con película de baja emisividad y separador de acero inoxidable), aleta de ventilación o aireador con doble filtro (acústico y de polen), incorpora motor de apertura de la ventana, el sistema eléctrico, sensor de lluvia, y mando a distancia por radiofrecuencia. Incluye soporte en cuña y cerco de estanqueidad de aluminio gris para cubierta plana. Persiana exterior eléctrica SML y estor eléctrico RML de la gama de colores estándar. Totalmente equipada y montada, con pp. de medios auxiliares. Transmitancia térmica de la ventana Uw: 1.3, Transmitancia térmica del vidrio Ug: 1.0, Factor solar g: 0.46, Permeabilidad al aire: clase 4 (Valores técnicos de la ventana sin complementos). Según CTE/DB-HS 3.
|  | U01FV010 | 2.3 | h | Oficial 1ª carpintero | 16.5 | 37.95
|  | U01FV015 | 1 | h | Ayudante carpintero | 14 | 14
|  | U19SP050 | 1 | ud | Ventana giratoria VELUX SK06(114X118) GGL SCOX3, vidrio -70 | 405.79 | 405.79 | GGL SK06 2070 | 405.79
|  | U19SH982 | 1 | ud | Soporte ECX SK06 | 527.27 | 527.27 | ECX SK06 0000T | 527.27
|  | U19SH795 | 1 | ud | Persiana ext.eléc. VELUX v.gir./proy SK06(114x118) SML | 473.55 | 473.55 | SML SK06 0000S | 473.55
|  | U19SH649 | 1 | ud | Estor eléc. VELUX v.gir./proy. SK06(114x118) RML | 170.25 | 170.25 | RML SK06 1028S | 170.25
|  | %CI | 1628.81 | % | Costes indirectos..(s/total) | 0.07 | 114.02
[5 empty] | TOTAL PARTIDA . . . . . . . |  | 1742.83
SUBCAPÍTULO D20PD VENTANAS CÚPULA CUBIERTA PLANA
| 1.071 | D20PD105 | ud VENT. VELUX CXP 100100 SALIDA CUB. PLANA PRACT. CÚP. TRANSP.
ud. Ventana con cúpula VELUX para salida a cubierta plana, modelo CXP en tamaño 100100 (dimensiones 100X100 cm.), practicable hasta 60º con posición de bloqueo de hoja abierta, realizada en PVC blanco (10% reciclable), cúpula acrílica (PMMA) en acabado transparente, acristalamiento Aislante de Seguridad laminado y fácil limpieza -73 (vidrio interior laminado 3+3 mm, cámara de gas Argón 14 mm, vidrio exterior flotado 4 mm con recubrimiento aislante y separador de acero inoxidable), marco y hoja con doble junta de hermeticidad. Totalmente equipada y montada, con p.p. de medios auxiliares.
|  | U01FV010 | 2 | h | Oficial 1ª carpintero | 16.5 | 33
|  | U01FV015 | 1 | h | Ayudante carpintero | 14 | 14
|  | U19SP110 | 1 | ud | Ventana cubierta plana VELUX CXP 100100 | 771.9 | 771.9 | CXP 100100 0473Q | 771.9
|  | U19SP111 | 1 | ud | Cúpula transparente 100100 | 254.55 | 254.55 | ISD 100100 0000 | 254.55
|  | %CI | 1073.45 | % | Costes indirectos..(s/total) | 0.07 | 75.14
[5 empty] | TOTAL PARTIDA . . . . . . . |  | 1148.59
| 1.072 | D20PD115 | ud VENT. VELUX CXP 090120 SALIDA CUB. PLANA PRACT. CÚP. TRASLÚ.
ud. Ventana con cúpula VELUX para salida a cubierta plana, modelo CXP en tamaño 090120 (dimensiones 90X120 cm), practicable hasta 60º con posición de bloqueo de hoja abierta, realizada en PVC blanco (100% reciclable), cúpula acrílica (PMMA) en acabado translúcido, acristalamiento Aislante de Seguridad laminado y fácil limpieza -73 (vidrio interior laminado 3+3 mm, cámara de gas Argón 14 mm, vidrio exterior flotado 4 mm con recubrimiento aislante y separador de acero inoxidable), marco y hoja con doble junta de hermeticidad. Totalmente equipada y montada, con p.p. de medios auxiliares.
|  | U01FV010 | 2 | h | Oficial 1ª carpintero | 16.5 | 33
|  | U01FV015 | 1 | h | Ayudante carpintero | 14 | 14
|  | U19SP130 | 1 | ud | Ventana cubierta plana VELUX CXP 090120 | 802.48 | 802.48 | CXP 090120 0473Q | 802.48
|  | U19SP131 | 1 | ud | Cúpula translúcida 090120 | 264.46 | 264.46 | ISD 090120 0100 | 264.46
|  | %CI | 1113.94 | % | Costes indirectos..(s/total) | 0.07 | 77.98
[5 empty] | TOTAL PARTIDA . . . . . . . |  | 1191.92
| 1.073 | D20PD125 | ud VENT. VELUX CFP 060060 CUB. PLANA NO PRACT. CÚP. TRASLÚC.
ud. Ventana con cúpula VELUX modelo CFP para cubierta plana, en tamaño 060060 (dimensiones 60X60 cm), no practicable, realizada en PVC blanco (100% reciclable), cúpula acrílica (PMMA) en acabado translúcido, acristalamiento Aislante de Seguridad laminado y fácil limpieza -73 (vidrio interior laminado 3+3 mm, cámara de gas Argón 14 mm, vidrio exterior flotado 4 mm con recubrimiento aislante y separador de acero inoxidable), marco y hoja con doble junta de hermeticidad. Certificada antiintrusión según EN 1627. Totalmente equipada y montada, con p.p. de medios auxiliares.
|  | U01FV010 | 2 | h | Oficial 1ª carpintero | 16.5 | 33
|  | U01FV015 | 1 | h | Ayudante carpintero | 14 | 14
|  | U19SP140 | 1 | ud | Ventana cubierta plana VELUX CFP 060060 | 262.81 | 262.81 | CFP 060060 0073QV | 262.81
|  | U19SP141 | 1 | ud | Cúpula translúcida 060060 | 172.73 | 172.73 | ISD 060060 0100 | 172.73
|  | %CI | 482.54 | % | Costes indirectos..(s/total) | 0.07 | 33.78
[5 empty] | TOTAL PARTIDA . . . . . . . |  | 516.32
| 1.074 | D20PD210 | ud VENT. VELUX CVP 080080 CUB. PLANA PRACT. ELÉCT. TRANSP.
ud. Ventana con cúpula VELUX modelo CVP para cubierta plana, en tamaño 080080 (dimensiones 80X80 cm), accionamiento eléctrico, realizada en PVC blanco (100% reciclable), cúpula de cristal curvo de 4 a 6 mm de espesor en acabado transparente, acristalamiento Aislante de Seguridad laminado y fácil limpieza -73 (vidrio interior laminado 3+3 mm, cámara de gas Argón 14 mm, vidrio exterior flotado 4 mm con recubrimiento aislante y separador de acero inoxidable), marco y hoja con doble junta de hermeticidad, bisagras de acero cromatizado. Apertura eléctrica mediante mando a distancia, sensor de lluvia. Certificada antiintrusión según EN 1627. Incluye cortina plisada eléctrica FMG de la gama estándar de colores. Totalmente equipada y montada, con p.p. de medios auxiliares.
|  | U01FV010 | 2.3 | h | Oficial 1ª carpintero | 16.5 | 37.95
|  | U01FV015 | 1 | h | Ayudante carpintero | 14 | 14
|  | U19SP210 | 1 | ud | Ventana cubierta plana VELUX CVP 080080 | 799.17 | 799.17 | CVP 080080 0673QV | 799.17
|  | U19SP211 | 1 | ud | Cúpula transparente de cristal curvo 080080 | 412.4 | 412.4 | ISD 080080 1093 | 412.4
|  | U19SP212 | 1 | ud | Cortina plisada eléctrica FMG 080080 | 229.75 | 229.75 | FMG 080080 1016S | 229.75
|  | %CI | 1493.27 | % | Costes indirectos..(s/total) | 0.07 | 104.53
[5 empty] | TOTAL PARTIDA . . . . . . . |  | 1597.8
| 1.075 | D20PD220 | ud VENT. VELUX CFP 120120 CUB. PLANA NO PRACT. CÚP. TRANSP.
ud. Ventana VELUX modelo CFP para cubierta plana, en tamaño 120120 (dimensiones 120X120 cm), no practicable, realizada en PVC blanco (100% reciclable), cúpula de cristal curvo de 4 a 6 mm de espesor en acabado transparente, acristalamiento Aislante de Seguridad laminado y fácil limpieza -73 (vidrio interior laminado 3+3 mm, cámara de gas Argón 14 mm, vidrio exterior flotado 4 mm con recubrimiento aislante y separador de acero inoxidable), marco y hoja con doble junta de hermeticidad. Certificada antiintrusión según EN 1627. Incluye toldo screen de protección solar, accionado por energía solar mediante mando a distancia programable. Totalmente equipada y montada, con p.p. de medios auxiliares.
|  | U01FV010 | 2 | h | Oficial 1ª carpintero | 16.5 | 33
|  | U01FV015 | 1 | h | Ayudante carpintero | 14 | 14
|  | U19SP220 | 1 | ud | Ventana cubierta plana VELUX CFP 120120 | 471.07 | 471.07 | CFP 120120 0073QV | 471.07
|  | U19SP221 | 1 | ud | Cúpula transparente de cristal curvo 120120 | 621.49 | 621.49 | ISD 120120 1093 | 621.49
|  | U19SP224 | 1 | ud | Toldo ac. solar VELUX MSG 120120 | 304.96 | 304.96 | MSG 120120 6090WL | 304.96
|  | %CI | 1444.52 | % | Costes indirectos..(s/total) | 0.07 | 101.12
[5 empty] | TOTAL PARTIDA . . . . . . . |  | 1545.64
| 1.076 | D20PD250 | ud VENT. VELUX CVP 150150 CUB. PLANA PRACT. ELÉCTR. CÚP. TRANSLÚ. SOP.
ud. Ventana con cúpula VELUX modelo CVP para cubierta plana, en tamaño 150150 (dimensiones 150x150 cm), accionamiento eléctrico, realizada en PVC blanco (100% reciclable), cúpula acrílica (PMMA) en acabado transparente, acristalamiento Aislante de Seguridad laminado y fácil limpieza -73 (vidrio interior laminado 3+3 mm, cámara de gas Argón 14 mm, vidrio exterior flotado 4 mm con recubrimiento aislante y separador de acero inoxidable), marco y hoja con doble junta de hermeticidad, bisagras de acero cromatizado. Apertura eléctrica mediante mando a distancia programable, sensor de lluvia. Certificada antiintrusión según EN 1627. Incluye cortina plisada eléctrica de oscurecimiento y máximo aislamiento. Totalmente equipada y montada, con p.p. de medios auxiliares.
|  | U01FV010 | 2 | h | Oficial 1ª carpintero | 16.5 | 33
|  | U01FV015 | 1 | h | Ayudante carpintero | 14 | 14
|  | U19SP250 | 1 | ud | Ventana cubierta plana VELUX CVP 150150 | 1119.83 | 1119.83 | CVP 150150 0673QV | 1119.83
|  | U19SP251 | 1 | ud | Cúpula transparente 150150 | 417.36 | 417.36 | ISD 150150 0000 | 417.36
|  | U19SP252 | 1 | ud | Cortina plis. Eléc. VELUX FMK 150150 | 304.96 | 304.96 | FMK 150150 1045S | 304.96
|  | %CI | 1889.15 | % | Costes indirectos..(s/total) | 0.07 | 132.24
[5 empty] | TOTAL PARTIDA . . . . . . . |  | 2021.39
SUBCAPÍTULO D20PH SISTEMA DE CONTROL DE HUMOS
| 1.077 | D20PH005 | ud SIST. CONTROL HUMOS Y CALOR CUB. PLANA CSP, CÚP. TRANSPAR.
ud. Ventana de cubierta plana de Control de Humos y Calor, modelo CSP en tamaño 100100 (dimensiones 100x100 cm), para instalación en cubierta plana (0º-15º),practicable con perfiles de PVC (100% reciclable) y acristalamiento Aislante de Seguridad laminado y fácil limpieza -73 (vidrio interior laminado 3+3 mm, cámara de gas Argón 14 mm, vidrio exterior flotado 4 mm con recubrimiento aislante y separador de acero inoxidable), con marco y hoja con doble junta de hermeticidad. Cúpula exterior acrílica (PMMA) en acabado transparente de alta resistencia al impacto y alta durabilidad. Sistema de apertura con doble motor y tijeras ocultas en los laterales del marco. Sistema de control KFC 210, detector de humos KFA 100 y pulsador de emergencia KFK 100. Totalmente equipada y montada, con pp. de medios auxiliares. Sistema certificado según EN 12101-2:2003.
|  | U01FY630 | 2 | h | Oficial primera electricista | 15.5 | 31
|  | U01FV010 | 1 | h | Oficial 1ª carpintero | 16.5 | 16.5
|  | U01FV015 | 1 | h | Ayudante carpintero | 14 | 14
|  | U19SP305 | 1 | ud | Ventana cubierta plana VELUX CSP 100100 | 1428.1 | 1428.1 | CSP 100100 1073Q | 1428.1
|  | U19SP111 | 1 | ud | Cúpula transparente 100100 | 254.55 | 254.55 | ISD 100100 0000 | 254.55
|  | U19SP340 | 1 | ud | Sistema de control para una ventana KFC 210 | 713.22 | 713.22 | KFC 210 EU | 713.22
|  | U19SP341 | 1 | ud | Pulsador de emergencia KFK 100 | 69.42 | 69.42 | KFK 100 WW | 69.42
|  | U19SP342 | 1 | ud | Detector de humos | 69.42 | 69.42 | KFA 100 WW | 69.42
|  | %CI | 2596.21 | % | Costes indirectos..(s/total) | 0.07 | 181.73
[5 empty] | TOTAL PARTIDA . . . . . . . |  | 2777.94
| 1.078 | D20PH025 | ud SIST. CONTROL HUMOS Y CALOR CUB. PLANA CSP, CÚP. TRANSLÚC.
ud. Ventana de cubierta plana de Control de Humos y Calor, modelo CSP en tamaño 120120 (dimensiones 120x120 cm), para instalación en cubierta plana (0º-15º),practicable con perfiles de PVC (100% reciclable) y acristalamiento Aislante de Seguridad laminado y fácil limpieza -73 (vidrio interior laminado 3+3 mm, cámara de gas Argón 14 mm, vidrio exterior flotado 4 mm con recubrimiento aislante y separador de acero inoxidable), con marco y hoja con doble junta de hermeticidad. Cúpula exterior acrílica (PMMA) en acabado translúcido de alta resistencia al impacto y alta durabilidad. Sistema de apertura con doble motor y tijeras ocultas en los laterales del marco. Sistema de control KFC 210, detector de humos KFA 100 y pulsador de emergencia KFK 100. Totalmente equipada y montada, con pp. de medios auxiliares. Sistema certificado según EN 12101-2:2003.
|  | U01FY630 | 2 | h | Oficial primera electricista | 15.5 | 31
|  | U01FV010 | 1 | h | Oficial 1ª carpintero | 16.5 | 16.5
|  | U01FV015 | 1 | h | Ayudante carpintero | 14 | 14
|  | U19SP325 | 1 | ud | Ventana cubierta plana VELUX CSP 120120, cúpula translúcida | 1742.15 | 1742.15 | CSP 120120 1073Q | 1742.15
|  | U19SP222 | 1 | ud | Cúpula translucida 120120 | 310.74 | 310.74 | ISD 120120 0100 | 310.74
|  | U19SP340 | 1 | ud | Sistema de control para una ventana KFC 210 | 713.22 | 713.22 | KFC 210 EU | 713.22
|  | U19SP341 | 1 | ud | Pulsador de emergencia KFK 100 | 69.42 | 69.42 | KFK 100 WW | 69.42
|  | U19SP342 | 1 | ud | Detector de humos | 69.42 | 69.42 | KFA 100 WW | 69.42
|  | %CI | 2966.45 | % | Costes indirectos..(s/total) | 0.07 | 207.65
[5 empty] | TOTAL PARTIDA . . . . . . . |  | 3174.1
SUBCAPÍTULO D20R TUBOS SOLARES VELUX
| 1.079 | D20RA105 | ud TUBO SOLAR FLEXIBLE VELUX TWF, S/TEJA
ud. Tubo solar flexible VELUX modelo TWF 014, para instalación en cubiertas inclinadas (15º-60º con material de cubiera ondulado), compuesta por marco integrado (43x43 cm) con cerco de estanqueidad de poliuretano, babero de aluminio y tapa de vidrio 4 mm templado, tubo superreflectante de 2 m de longitud y 35 cm de diámetro, kit difusor con doble panel acrílico aislante, anillo embellecedor interior blanco. Totalmente equipado y montado y con p.p. de medios auxiliares. Según CTE/DB-HS 3.
|  | U01FV010 | 1 | h | Oficial 1ª carpintero | 16.5 | 16.5
|  | U01FV015 | 0.5 | h | Ayudante carpintero | 14 | 7
|  | U19SN105 | 1 | ud | Tubo solar flexible VELUX TWF, Ø 35 cm | 280.99 | 280.99 | TWF 0K14 2010 | 280.99
|  | %CI | 304.49 | % | Costes indirectos..(s/total) | 0.07 | 21.31
[5 empty] | TOTAL PARTIDA . . . . . . . |  | 325.8
| 1.080 | D20RA115 | ud TUBO SOLAR FLEXIBLE VELUX TLF, S/PIZARRA, KIT ILUM. ARTIF.
ud. Tubo solar flexible VELUX modelo TLF 014, para instalación en cubiertas inclinadas (15º-60º con material de cubierta plano), compuesta por marco integrado (43x43 cm)con cerco de estanqueidad de poliuretano, babero de aluminio y tapa de vidrio 4 mm templado, tubo superreflectante de 2 m de longitud y 35 cm de diámetro, kit difusor con doble panel acrílico aislante, anillo embellecedor interior blanco. Kit de iluminación artificial para incorporar bombilla de bajo consumo 23 w. Totalmente equipado y montado y con p.p. de medios auxiliares. Según CTE/DB-HS 3.
|  | U01FV010 | 1 | h | Oficial 1ª carpintero | 16.5 | 16.5
|  | U01FV015 | 0.5 | h | Ayudante carpintero | 14 | 7
|  | U01FY630 | 0.5 | h | Oficial primera electricista | 15.5 | 7.75
|  | U19SN115 | 1 | ud | Tubo solar flexible VELUX TLF, Ø 35 cm | 280.99 | 280.99 | TLF 0K14 2010 | 280.99
|  | U19SN330 | 1 | ud | Kit ilum. artif. VELUX ZTL 014L, Ø 35 cm | 70.25 | 70.25 | ZTL 014 | 70.25
|  | %CI | 382.49 | % | Costes indirectos..(s/total) | 0.07 | 26.77
[5 empty] | TOTAL PARTIDA . . . . . . . |  | 409.26
| 1.081 | D20RA150 | ud TUBO SOLAR RÍGIDO VELUX TWR, S/TEJA, EXT. RÍGIDA, ADAP. VENT.
ud. Tubo solar rígido VELUX modelo TWR 014 para instalación en cubiertas inclinadas (15º-60º con material de cubiera ondulado), compuesta por marco integrado (43x43 cm) con cerco de estanqueidad de poliuretano, babero de aluminio y tapa de vidrio 4 mm templado, 2 tubos superreflectantes de 62 cm de longitud y 35 cm de diámetro y dos codos regulables, kit difusor con doble panel acrílico aislante, anillo embellecedor interior blanco. Extensión rígida ZTR de aluminio de 124 cm de longitud y 35 cm de diámetro. Incluso adaptador de ventilación mecánica ZTV, que se fija al cerco de estanqueidad y será completado con tubo de ventilación aislado de 10 cm de diámetro y ventilador mecánico. Totalmente equipado y montado y con p.p. de medios auxiliares. Según CTE/DB-HS 3.
|  | U01FV010 | 1 | h | Oficial 1ª carpintero | 16.5 | 16.5
|  | U01FV015 | 0.5 | h | Ayudante carpintero | 14 | 7
|  | U19SN150 | 1 | ud | Tubo solar rigido VELUX TWR, Ø 35 cm | 373.55 | 373.55 | TWR 0K14 2010 | 373.55
|  | U19SN350 | 1 | ud | Adaptador ventilación mec. VELUX ZTV, Ø 35 cm | 146.28 | 146.28 | ZTV 014 | 146.28
|  | U19SN310 | 1 | ud | Extensión rígida 124 cm y Ø 35 cm., ZTR | 61.16 | 61.16
|  | %CI | 604.49 | % | Costes indirectos..(s/total) | 0.07 | 42.31
[5 empty] | TOTAL PARTIDA . . . . . . . |  | 646.8
| 1.082 | D20RA160 | ud TUBO SOLAR RÍGIDO VELUX TLR, S/PIZ., ADAP. VENT., EXT. RÍGIDA
ud. Tubo solar rígido VELUX modelo TLR 010 para instalación en cubiertas inclinadas (35º-60º con material de cubierta plano), compuesta por marco integrado con cerco de estanqueidad de poliuretano, babero de aluminio y tapa de vidrio 4 mm templado, 2 tubos rígidos superreflectantes de 62 cm de longitud y 25 cm de diámetro y dos codos regulables, kit difusor con doble panel acrílico aislante, anillo embellecedor interior blanco. Extensión rígida ZTR de aluminio de 62 cm de longitud y 25 cm de diámetro. Totalmente equipado y montado y con p.p. de medios auxiliares. Según CTE/DB-HS 3.
|  | U01FV010 | 1 | h | Oficial 1ª carpintero | 16.5 | 16.5
|  | U01FV015 | 0.5 | h | Ayudante carpintero | 14 | 7
|  | U19SN160 | 1 | ud | Tubo solar rigido VELUX TLR, Ø 25 cm | 324.79 | 324.79 | TLR 0K10 2010 | 324.79
|  | U19SN305 | 1 | ud | Extensión rígida 62 cm y Ø 25 cm., ZTR 010 | 52.89 | 52.89 | ZTR 0K10 0062 | 52.89
|  | %CI | 401.18 | % | Costes indirectos..(s/total) | 0.07 | 28.08
[5 empty] | TOTAL PARTIDA . . . . . . . |  | 429.26
| 1.083 | D20RA205 | ud TUBO SOLAR FLEXIBLE VELUX TCF, S/CUBIERTA PLANA
ud. Tubo solar flexible VELUX modelo TCF 014, para instalación en cubiertas planas (0º-15º), compuesta por marco de PVC, cúpula acrílica de alta resistencia (PMMA), y tubo flexible de poliéster metalizado superreflectante de 0,95 m de longitud y 35 cm de diámetro, kit difusor con doble panel acrílico aislante, anillo embellecedor interior blanco. Totalmente equipado y montado y con p.p. de medios auxiliares. Según CTE/DB-HS 3.
|  | U01FV010 | 1 | h | Oficial 1ª carpintero | 16.5 | 16.5
|  | U01FV015 | 0.5 | h | Ayudante carpintero | 14 | 7
|  | U19SN205 | 1 | ud | Tubo solar flexible VELUX TCF, Ø 35 cm | 325.62 | 325.62 | TCF 0K14 0010 | 325.62
|  | %CI | 349.12 | % | Costes indirectos..(s/total) | 0.07 | 24.44
[5 empty] | TOTAL PARTIDA . . . . . . . |  | 373.56
| 1.084 | D20RA215 | ud TUBO SOLAR FLEXIBLE VELUX TCF, S/CUB. PLANA, KIT ILUM. ARTIF.
ud. Tubo solar flexible VELUX modelo TCF 014, para instalación en cubiertas planas (0º-15º), compuesta por marco de PVC, cúpula acrílica de alta resistencia (PMMA), y tubo flexible de poliéster metalizado superreflectante de 0,95 m de longitud y 35 cm de diámetro, kit difusor con doble panel acrílico aislante, anillo embellecedor interior blanco. Kit de iluminación artificial para incorporar bombilla de bajo consumo 23 w. Totalmente equipado y montado y con p.p. de medios auxiliares. Según CTE/DB-HS 3.
|  | U01FV010 | 1 | h | Oficial 1ª carpintero | 16.5 | 16.5
|  | U01FV015 | 0.5 | h | Ayudante carpintero | 14 | 7
|  | U01FY630 | 0.5 | h | Oficial primera electricista | 15.5 | 7.75
|  | U19SN205 | 1 | ud | Tubo solar flexible VELUX TCF, Ø 35 cm | 325.62 | 325.62 | TCF 0K14 0010 | 325.62
|  | U19SN330 | 1 | ud | Kit ilum. artif. VELUX ZTL 014L, Ø 35 cm | 70.25 | 70.25 | ZTL 014 | 70.25
|  | %CI | 427.12 | % | Costes indirectos..(s/total) | 0.07 | 29.9
[5 empty] | TOTAL PARTIDA . . . . . . . |  | 457.02
| 1.085 | D20RA250 | ud TUBO SOLAR RÍGIDO VELUX TCR, S/CUBIERTA PLANA
ud. Tubo solar rígido VELUX modelo TCR 014, para instalación en cubiertas planas (0º-15º), compuesta por marco de PVC, cúpula acrílica de alta resistencia (PMMA), 2 codos y 2 tubos superreflectantes de 62 cm de longitud y 35 cm de diámetro, kit difusor extra aislante, anillo embellecedor interior blanco. Totalmente equipado y montado y con p.p. de medios auxiliares. Según CTE/DB-HS 3.
|  | U01FV010 | 1 | h | Oficial 1ª carpintero | 16.5 | 16.5
|  | U01FV015 | 0.5 | h | Ayudante carpintero | 14 | 7
|  | U19SN250 | 1 | ud | Tubo solar rígido VELUX TCR, Ø 35 cm | 268.6 | 268.6 | TCR 0K14 0010P1 | 268.6
|  | U19SN332 | 1 | ud | Kit difusor extra aislante ZTB 014 2002, Ø 35 cm | 67.77 | 67.77 | ZTB 0K14 2002 | 67.77
|  | %CI | 359.87 | % | Costes indirectos..(s/total) | 0.07 | 25.19
[5 empty] | TOTAL PARTIDA . . . . . . . |  | 385.06
| 1.086 | D20RA260 | ud TUBO SOLAR RÍGIDO VELUX TCR, S/CUB. PLANA, EXT. RÍG., KIT ILUM.
ud. Tubo solar rígido VELUX modelo TCR 014, para instalación en cubiertas planas (0º-15º), compuesta por marco de PVC, cúpula acrílica de alta resistencia (PMMA), 2 codos y 2 tubos superreflectantes de 62 cm de longitud y 35 cm de diámetro, kit difusor con doble panel acrílico aislante, anillo embellecedor interior blanco. Extensión rígida ZTR de aluminio de 62 cm de longitud y 35 cm de diámetro. Kit de iluminación artificial para incorporar bombilla de bajo consumo 23 w. Totalmente equipado y montado y con p.p. de medios auxiliares. Según CTE/DB-HS 3.
|  | U01FV010 | 1 | h | Oficial 1ª carpintero | 16.5 | 16.5
|  | U01FV015 | 0.5 | h | Ayudante carpintero | 14 | 7
|  | U19SN250 | 1 | ud | Tubo solar rígido VELUX TCR, Ø 35 cm | 268.6 | 268.6 | TCR 0K14 0010P1 | 268.6
|  | U19SN306 | 1 | ud | Extensión rígida 62 cm y diám. 35 cm ZTR | 62.81 | 62.81 | ZTR 0K14 0062 | 62.81
|  | U19SN330 | 1 | ud | Kit ilum. artif. VELUX ZTL 014L, Ø 35 cm | 70.25 | 70.25 | ZTL 014 | 70.25
|  | %CI | 425.16 | % | Costes indirectos..(s/total) | 0.07 | 29.76
[5 empty] | TOTAL PARTIDA . . . . . . . |  | 454.92
| 1.087 | D20RA270 | ud TUBO SOLAR RÍGIDO VELUX TCR, S/CUB. PLANA
ud. Tubo solar rígido VELUX modelo TCR 014, para instalación en cubiertas planas (0º-15º), compuesta por marco de PVC, cúpula acrílica de alta resistencia (PMMA), 2 codos y 2 tubos superreflectantes de 62 cm de longitud y 35 cm de diámetro, kit difusor con doble panel acrílico aislante. Totalmente equipado y montado y con p.p. de medios auxiliares. Según CTE/DB-HS 3.
|  | U01FV010 | 1 | h | Oficial 1ª carpintero | 16.5 | 16.5
|  | U01FV015 | 0.5 | h | Ayudante carpintero | 14 | 7
|  | U19SN250 | 1 | ud | Tubo solar rígido VELUX TCR, Ø 35 cm | 268.6 | 268.6 | TCR 0K14 0010P1 | 268.6
|  | %CI | 292.1 | % | Costes indirectos..(s/total) | 0.07 | 20.45
[5 empty] | TOTAL PARTIDA . . . . . . . |  | 312.55
| 1.088 | D20RA280 | ud TUBO SOLAR RÍGIDO VELUX TCR, S/CUB. PLANA
ud. Tubo solar rígido VELUX modelo TCR 014, para instalación en cubiertas planas (0º-15º), compuesta por marco de PVC, cúpula acrílica de alta resistencia (PMMA), 2 codos y 2 tubos superreflectantes de 62 cm de longitud y 35 cm de diámetro, kit difusor con doble panel acrílico aislante. Totalmente equipado y montado y con p.p. de medios auxiliares. Según CTE/DB-HS 3.
|  | U01FV010 | 1 | h | Oficial 1ª carpintero | 16.5 | 16.5
|  | U01FV015 | 0.5 | h | Ayudante carpintero | 14 | 7
|  | U19SN250 | 1 | ud | Tubo solar rígido VELUX TCR, Ø 35 cm | 268.6 | 268.6 | TCR 0K14 0010P1 | 268.6
|  | %CI | 292.1 | % | Costes indirectos..(s/total) | 0.07 | 20.45
[5 empty] | TOTAL PARTIDA . . . . . . . |  | 312.55
SUBCAPÍTULO D22L VENTANAS CUBIERTA PLANA VELUX
SUBCAPÍTULO D20LA VENTANAS CUBIERTA PLANA
SUBCAPÍTULO D20LD VENTANAS CÚPULA CUBIERTA PLANA
SUBCAPÍTULO D20LH SISTEMA DE CONTROL DE HUMOS
SUBCAPÍTULO D22M TUBOS SOLARES VELUX

## Compatibility Report (hidden)
Compatibility Report for Descripción unidades 12.2017.xls
Run on 08/02/2018 10:01
If the workbook is saved in an earlier file format or opened in an earlier version of Microsoft Excel, the listed features will not be available.
Minor loss of fidelity | # of occurrences | Version
Some cells or styles in this workbook contain formatting that is not supported by the selected file format. These formats will be converted to the closest format available. | 4 | Excel 97-2003